## 進口E
項次	廠商	地區	車型組代號	引擎族	車 型 名 稱	核准日期	PMR	噪音值dB(A)		最大馬力	轉速	排氣量	引擎流水號	期別
								加速	原地	kW	rpm
	台灣特斯拉	美國	B7EG130-A05-B8	Model S	Tesla Model S 100D A1 5D 360kW	20180131		73	－	360	7000		B8G13001-1	第五期
	台灣特斯拉	美國	B7EG130-A05-B8	Model S	Tesla Model S 75D A1 5D 270kW	20180131		73	－	270	7000		B8G13001-1	第五期
	台灣特斯拉	美國	B7EG130-A04-B8	Model X	Tesla Model X 100D A1 5D 360kW	20180202		71	－	360	7000		B8G13002-1	第五期
	台灣特斯拉	美國	B7EG130-A04-B8	Model X	Tesla Model X 75D A1 5D 270kW	20180202		71	－	270	7000		B8G13002-1	第五期
	台灣特斯拉	美國	B6EG130-A01-B8	Model S	Tesla Model S P100D A1 5D	20180302		74	－	450	7000		B8G13001-2	第五期
	汎德	德國	B7EG007-A01-B8	G1-I01B-17	BMW i BMW I3 94AH A1 5D	20180308		71	－	125	5200		B8G00720-1	第五期
	台灣特斯拉	美國	B7EG130-A05-B8	Model S	Tesla Model S 100D A1 5D 360kW	20180302		73	－	360	7000		B8G13001-2	第五期
	台灣特斯拉	美國	B7EG130-A05-B8	Model S	Tesla Model S 75D A1 5D 270kW	20180302		73	－	270	7000		B8G13001-2	第五期
	汎德	德國	B8EG007-A02	G1-I01B-17	BMW i BMW I3S 94AH A1 5D	20180308		70	－	135	7000		B8G00720-1	第五期
	台灣特斯拉	美國	B7EG130-A02-B8	Model X	Tesla Model X P100D A1 5D	20180820		74		450	7000		B8G13002-3	第五期
	台灣特斯拉	美國	B7EG130-A04-B8	Model X	Tesla Model X 100D A1 5D 360kW	20180820		71		360	7000		B8G13002-3	第五期
	台灣特斯拉	美國	B7EG130-A04-B8	Model X	Tesla Model X 75D A1 5D 270kW	20180820		71		270	7000		B8G13002-3	第五期