## 進口E
項次	廠商	地區	車型組	引擎族	車型名稱	核准日期	PMR	噪音測值_加速dB(A)	噪音測值_原地dB(A)	最大馬力(kW)	最大馬力轉速(rpm)	排氣量(c.c.)	引擎族流水碼	期別
	汎德	德國	C0EG007-A01	G1-I01B-20	BMW i BMW I3S 120AH A1 5D	20200430	96.8	67		135	7000		C0G00741-1	第六期
	汎德	德國	C0EG007-A02	G1-I01B-20	BMW i BMW I3 120AH A1 5D	20200430	90.6	67		125	5200		C0G00741-1	第六期
	汎德			G1-I01B-20	本車型組已符合M1 類PMR ≦ 120第六期第一階段汽車噪音管制標準值								C0G00741-1	第六期
	台灣特斯拉	美國	B9EG130-A07-C0	Model 3	Tesla Model 3 E1R A1 5D	20200723	112.5	69	－	190	0		C0G13001-2	第六期
	台灣特斯拉	美國	B9EG130-A07-C0	Model 3	Tesla Model 3 E1R 3D5 A1 5D	20200723	112.5	69	－	192	0		C0G13001-2	第六期
	台灣特斯拉	美國	B9EG130-A08-C0	Model 3	Tesla Model 3 E3DP A1 5D	20200723	171.8	69	－	335	0		C0G13001-2	第六期
	台灣特斯拉			Model 3	本車型組已符合M1 類120＜PMR ≦ 160第六期第一階段汽車噪音管制標準值。								C0G13001-2	第六期
	台灣特斯拉	美國	B9EG130-A08-C0	Model 3	Tesla Model 3 E3D A1 5D	20200723	171.8	69	－	258	0		C0G13001-2	第六期
	台灣特斯拉	美國	B9EG130-A01-C0	Model S	Tesla Model S Long Range A1 5D	20200825	159.2	70	－	370	0		C0G13002-2	第六期
	台灣特斯拉	美國	B9EG130-A01-C0	Model S	Tesla Model S Standard Range A1 5D	20200825	159.2	70	－	280	0		C0G13002-2	第六期
	台灣特斯拉	美國	B9EG130-A01-C0	Model S	Tesla Model S Long Range Plus A1 5D	20200825	159.2	70	－	370	0		C0G13002-2	第六期
	台灣特斯拉	美國	B9EG130-A02-C0	Model S	Tesla Model S Performance A1 5D	20200825	166	69	－	390	0		C0G13002-2	第六期
	台灣特斯拉			Model S	本車型組已符合M1 類120 < PMR ≦ 160第六期第一階段汽車噪音管制標準值。								C0G13002-2	第六期
	台灣特斯拉	美國	B9EG130-A04-C0	Model X	Tesla Model X Performance A1 5D	20200825	148	69	－	390	0		C0G13003-2	第六期
	台灣特斯拉			Model X	本車型組已符合M1 類120 < PMR ≦ 160第六期第一階段汽車噪音管制標準值。								C0G13003-2	第六期
	台灣特斯拉	美國	B9EG130-A05-C0	Model X	Tesla Model X Long Range A1 5D	20200825	143.3	69	－	370	0		C0G13003-2	第六期
	台灣特斯拉			Model X	本車型組已符合M1 類PMR ≦ 120第六期第一階段汽車噪音管制標準值。								C0G13003-2	第六期
	台灣特斯拉	美國	B9EG130-A05-C0	Model X	Tesla Model X Standard Range A1 5D	20200825	143.3	69	－	280	0		C0G13003-2	第六期
	台灣特斯拉	美國	B9EG130-A05-C0	Model X	Tesla Model X Long Range Plus A1 5D	20200825	143.3	69	－	370	0		C0G13003-2	第六期
	台灣賓士	德國	C0EG076-A80-C1	G-N293890-20	MERCEDES-BENZ EQC 400 4MATIC A1 5D	20200921	120.2	70	－	300	4160		C1G07611-1	第六期
	三陽	南韓	B9EG104-A01	EHYOS2-19	HYUNDAI KONA-H A1 5D	20201022	85.2	68	－	150	0		B9G10413-1	第六期
	裕隆	英國	C1EG100-A01	ENEM57L-19(E-motor)	NISSAN LEAF A1 5D 214HP	20201028	91.1	67	－	160	0		C1G10010-1	第六期
	裕隆			ENEM57L-19(E-motor)	本車型組已符合M1 類PMR ≦ 120第六期第一階段汽車噪音管制標準值。								C1G10010-1	第六期
	台灣特斯拉	美國	B9EG130-A01-C1	Model S	Tesla Model S Long Range A1 5D	20201110	159.2	70	－	370	0		C1G13003-1	第六期
	台灣特斯拉	美國	B9EG130-A01-C1	Model S	Tesla Model S Standard Range A1 5D	20201110	159.2	70	－	280	0		C1G13003-1	第六期
	台灣特斯拉	美國	B9EG130-A01-C1	Model S	Tesla Model S Long Range Plus A1 5D	20201110	159.2	70	－	370	0		C1G13003-1	第六期
	台灣特斯拉	美國	B9EG130-A02-C1	Model S	Tesla Model S Performance A1 5D	20201110	166	69	－	390	0		C1G13003-1	第六期
	台灣特斯拉		B9EG130-A02-C1	Model S	本車型組已符合M1 類120 < PMR ≦ 160第六期第一階段汽車噪音管制標準值。								C1G13003-1	第六期
	台灣特斯拉	美國	B9EG130-A04-C1	Model X	Tesla Model X Performance A1 5D	20201110	148	69	－	390	0		C1G13002-1	第六期
	台灣特斯拉		B9EG130-A04-C1	Model X	本車型組已符合M1 類120 < PMR ≦ 160第六期第一階段汽車噪音管制標準值。								C1G13002-1	第六期
	台灣特斯拉	美國	B9EG130-A05-C1	Model X	Tesla Model X Long Range A1 5D	20201110	143.3	69	－	370	0		C1G13002-1	第六期
	台灣特斯拉		B9EG130-A05-C1	Model X	本車型組已符合M1 類PMR ≦ 120第六期第一階段汽車噪音管制標準值。								C1G13002-1	第六期
	台灣特斯拉	美國	B9EG130-A05-C1	Model X	Tesla Model X Standard Range A1 5D	20201110	143.3	69	－	280	0		C1G13002-1	第六期
	台灣特斯拉	美國	B9EG130-A05-C1	Model X	Tesla Model X Long Range Plus A1 5D	20201110	143.3	69	－	370	0		C1G13002-1	第六期
	台灣特斯拉	美國	B9EG130-A07-C1	Model 3	Tesla Model 3 E1R A1 5D	20201106	112.5	69	－	190	0		C1G13001-1	第六期
	台灣特斯拉		B9EG130-A07-C1	Model 3	本車型組已符合M1 類PMR ≦ 120第六期第一階段汽車噪音管制標準值								C1G13001-1	第六期
	台灣特斯拉	美國	B9EG130-A07-C1	Model 3	Tesla Model 3 E1R 3D5 A1 5D	20201106	112.5	69	－	192	0		C1G13001-1	第六期
	台灣特斯拉	美國	B9EG130-A08-C1	Model 3	Tesla Model 3 E3DP A1 5D	20201106	171.8	69	－	335	0		C1G13001-1	第六期
	台灣特斯拉		B9EG130-A08-C1	Model 3	本車型組已符合M1 類120＜PMR ≦ 160第六期第一階段汽車噪音管制標準值。								C1G13001-1	第六期
	台灣特斯拉	美國	B9EG130-A08-C1	Model 3	Tesla Model 3 E3D A1 5D	20201106	171.8	69	－	258	0		C1G13001-1	第六期
	奧迪福斯	德國	C1EG095-A02	EAUGEEASB-21	AUDI e-tron 50 SPORTBACK quattro A1 4D HATCHBACK	20201126	90.9	69	－	230	0		C1G09528-1	第六期
	奧迪福斯		C1EG095-A02	EAUGEEASB-21	本車型組已符合M1 類PMR ≦ 120第六期第一階段汽車噪音管制標準值。								C1G09528-1	第六期
	奧迪福斯	德國	C1EG095-A02	EAUGEEASB-21	AUDI e-tron 50 quattro A1 4D HATCHBACK	20201126	90.9	69	－	230	0		C1G09528-1	第六期
	台灣保時捷	德國	C1EG131-A01	G1-Y1AS-21	PORSCHE TAYCAN 4S A2 4D	20201105	154.2	70		360	10000		C1G13115-1	第六期
	台灣保時捷		C1EG131-A01	G1-Y1AS-21	本車型組已符合M1 類120 < PMR ≦ 160第六期第一階段汽車噪音管制標準值。								C1G13115-1	第六期
	台灣捷豹路虎	比利時	B9EG133-A01-C1	GJRIPACE-19	JAGUAR I-PACE A1 5D 294kW	2020/12/04	127.3	68	－	294	5000		C1G13304-1	第六期