## 國產G
廠商	地區	車型組	引擎族	車型名稱	核准日期	PMR	噪音測值_加速dB(A)	噪音測值_原地dB(A)	最大馬力(kW)	最大馬力轉速(rpm)	排氣量(c.c.)	引擎族流水碼	期別	備註
福特六和汽車股份有限公司	中華民國	C0G101-A02-C3	G1.5CX482-20	福特六和 KUGA CX482-4B 1496c.c. A8 5D	2022/9/28	80.7	69	69.2	132.4	6000	1496	C3G10104-1	第六期1	C0G101-A02-C3 / 1. 本車型組已符合M1 類PMR ≦ 120第六期第一階段汽車噪音管制標準值。
福特六和汽車股份有限公司	中華民國	C0G101-A02-C3	G1.5CX482-20	福特六和 KUGA CX482-1A 1496c.c. A8 5D	2022/9/28	80.7	69	69.2	132.4	6000	1496	C3G10104-1	第六期1	C0G101-A02-C3 / 1. 本車型組已符合M1 類PMR ≦ 120第六期第一階段汽車噪音管制標準值。
福特六和汽車股份有限公司	中華民國	C0G101-A02-C3	G1.5CX482-20	福特六和 KUGA CX482-3A 1496c.c. A8 5D	2022/9/28	80.7	69	69.2	132.4	6000	1496	C3G10104-1	第六期1	C0G101-A02-C3 / 1. 本車型組已符合M1 類PMR ≦ 120第六期第一階段汽車噪音管制標準值。
福特六和汽車股份有限公司	中華民國	C0G101-A02-C3	G1.5CX482-20	福特六和 KUGA CX482-4A 1496c.c. A8 5D	2022/9/28	80.7	69	69.2	132.4	6000	1496	C3G10104-1	第六期1	C0G101-A02-C3 / 1. 本車型組已符合M1 類PMR ≦ 120第六期第一階段汽車噪音管制標準值。
福特六和汽車股份有限公司	中華民國	C0G101-A02-C3	G1.5CX482-20	福特六和 KUGA CX482-2A 1496c.c. A8 5D	2022/9/28	80.7	69	69.2	132.4	6000	1496	C3G10104-1	第六期1	C0G101-A02-C3 / 1. 本車型組已符合M1 類PMR ≦ 120第六期第一階段汽車噪音管制標準值。
福特六和汽車股份有限公司	中華民國	C0G101-A03-C2	G2.0CX482-20	福特六和 KUGA CX482-BA 1999c.c. A8 5D	2022/8/9	105.6	68	79	183.8	5500	1999	C2G10105-2	第六期1	C0G101-A03-C2 / 1. 本車型組已符合M1 類PMR ≦ 120第六期第一階段汽車噪音管制標準值。
福特六和汽車股份有限公司	中華民國	C0G101-A03-C2	G2.0CX482-20	福特六和 KUGA CX482-7B 1999c.c. A8 5D	2022/8/9	105.6	68	79	183.8	5500	1999	C2G10105-2	第六期1	C0G101-A03-C2 / 1. 本車型組已符合M1 類PMR ≦ 120第六期第一階段汽車噪音管制標準值。
福特六和汽車股份有限公司	中華民國	C0G101-A03-C2	G2.0CX482-20	福特六和 KUGA CX482-7A 1999c.c. A8 5D	2022/8/9	105.6	68	79	183.8	5500	1999	C2G10105-2	第六期1	C0G101-A03-C2 / 1. 本車型組已符合M1 類PMR ≦ 120第六期第一階段汽車噪音管制標準值。
福特六和汽車股份有限公司	中華民國	C0G101-A03-C2	G2.0CX482-20	福特六和 KUGA CX482-TA 1999c.c. A8 5D	2022/8/9	105.6	68	79	183.8	5500	1999	C2G10105-2	第六期1	C0G101-A03-C2 / 1. 本車型組已符合M1 類PMR ≦ 120第六期第一階段汽車噪音管制標準值。
福特六和汽車股份有限公司	中華民國	C0G101-A03-C3	G2.0CX482-20	福特六和 KUGA CX482-BA 1999c.c. A8 5D	2022/9/23	105.6	68	79	183.8	5500	1999	C3G10105-1	第六期1	C0G101-A03-C3 / 1. 本車型組已符合M1 類PMR ≦ 120第六期第一階段汽車噪音管制標準值。
福特六和汽車股份有限公司	中華民國	C0G101-A03-C3	G2.0CX482-20	福特六和 KUGA CX482-7B 1999c.c. A8 5D	2022/9/23	105.6	68	79	183.8	5500	1999	C3G10105-1	第六期1	C0G101-A03-C3 / 1. 本車型組已符合M1 類PMR ≦ 120第六期第一階段汽車噪音管制標準值。
福特六和汽車股份有限公司	中華民國	C0G101-A03-C3	G2.0CX482-20	福特六和 KUGA CX482-7A 1999c.c. A8 5D	2022/9/23	105.6	68	79	183.8	5500	1999	C3G10105-1	第六期1	C0G101-A03-C3 / 1. 本車型組已符合M1 類PMR ≦ 120第六期第一階段汽車噪音管制標準值。
福特六和汽車股份有限公司	中華民國	C0G101-A03-C3	G2.0CX482-20	福特六和 KUGA CX482-TA 1999c.c. A8 5D	2022/9/23	105.6	68	79	183.8	5500	1999	C3G10105-1	第六期1	C0G101-A03-C3 / 1. 本車型組已符合M1 類PMR ≦ 120第六期第一階段汽車噪音管制標準值。
福特六和汽車股份有限公司	中華民國	C0G101-A06-C3	G1.5C519-20	福特六和 FOCUS C519-AR 1497c.c. A6 4D	2022/7/29	66.3	68	71.2	90.5	6500	1497	C3G10102-1	第六期1	C0G101-A06-C3 / 1. 本車型組已符合M1 類PMR ≦ 120第六期第一階段汽車噪音管制標準值。
福特六和汽車股份有限公司	中華民國	C0G101-A06-C3	G1.5C519-20	福特六和 FOCUS C519-FR 1497c.c. A6 5D	2022/7/29	66.3	68	71.2	90.5	6500	1497	C3G10102-1	第六期1	C0G101-A06-C3 / 1. 本車型組已符合M1 類PMR ≦ 120第六期第一階段汽車噪音管制標準值。
福特六和汽車股份有限公司	中華民國	C0G101-A07-C3	G1.5TC519-20	福特六和 FOCUS C519-DR 1497c.c. A8 4D	2022/12/8	91.8	68	70.2	134	6000	1497	C3G10103-2	第六期1	C0G101-A07-C3 / 1. 本車型組已符合M1 類PMR ≦ 120第六期第一階段汽車噪音管制標準值。
福特六和汽車股份有限公司	中華民國	C0G101-A07-C3	G1.5TC519-20	福特六和 FOCUS ACTIVE C519-2R 1497c.c. A8 5D	2022/12/8	91.8	68	70.2	134	6000	1497	C3G10103-2	第六期1	C0G101-A07-C3 / 1. 本車型組已符合M1 類PMR ≦ 120第六期第一階段汽車噪音管制標準值。
福特六和汽車股份有限公司	中華民國	C0G101-A07-C3	G1.5TC519-20	福特六和 FOCUS C519-CR 1497c.c. A8 4D	2022/12/8	91.8	68	70.2	134	6000	1497	C3G10103-2	第六期1	C0G101-A07-C3 / 1. 本車型組已符合M1 類PMR ≦ 120第六期第一階段汽車噪音管制標準值。
福特六和汽車股份有限公司	中華民國	C0G101-A07-C3	G1.5TC519-20	福特六和 FOCUS C519-BR 1497c.c. A8 4D	2022/12/8	91.8	68	70.2	134	6000	1497	C3G10103-2	第六期1	C0G101-A07-C3 / 1. 本車型組已符合M1 類PMR ≦ 120第六期第一階段汽車噪音管制標準值。
福特六和汽車股份有限公司	中華民國	C0G101-A07-C3	G1.5TC519-20	福特六和 FOCUS ACTIVE C519-3R 1497c.c. A8 5D	2022/12/8	91.8	68	70.2	134	6000	1497	C3G10103-2	第六期1	C0G101-A07-C3 / 1. 本車型組已符合M1 類PMR ≦ 120第六期第一階段汽車噪音管制標準值。
福特六和汽車股份有限公司	中華民國	C0G101-A07-C3	G1.5TC519-20	福特六和 FOCUS C519-GR 1497c.c. A8 5D	2022/12/8	91.8	68	70.2	134	6000	1497	C3G10103-2	第六期1	C0G101-A07-C3 / 1. 本車型組已符合M1 類PMR ≦ 120第六期第一階段汽車噪音管制標準值。
福特六和汽車股份有限公司	中華民國	C0G101-A07-C3	G1.5TC519-20	福特六和 FOCUS C519-JR 1497c.c. A8 5D	2022/12/8	91.8	68	70.2	134	6000	1497	C3G10103-2	第六期1	C0G101-A07-C3 / 1. 本車型組已符合M1 類PMR ≦ 120第六期第一階段汽車噪音管制標準值。
福特六和汽車股份有限公司	中華民國	C0G101-A07-C3	G1.5TC519-20	福特六和 FOCUS C519-HR 1497c.c. A8 5D	2022/12/8	91.8	68	70.2	134	6000	1497	C3G10103-2	第六期1	C0G101-A07-C3 / 1. 本車型組已符合M1 類PMR ≦ 120第六期第一階段汽車噪音管制標準值。
中華汽車工業股份有限公司	中華民國	C0G105-A01-C3	G4A91-20	中華 COLT PLUS CO163SA 1499c.c. CVT 5D	2022/7/7	65.3	68	73	82	6000	1499	C3G10501-1	第六期2	C0G105-A01-C3 / 1. 本車型組已符合M1 類PMR ≦ 120第六期第二階段汽車噪音管制標準值。 / 2. 本車型組車輛均已加裝限速裝置，故原地噪音係依UN/ECE R51-03規範進行測試。
中華汽車工業股份有限公司	中華民國	C0G105-A01-C3	G4A91-20	中華 COLT PLUS CO164SA 1499c.c. CVT 5D	2022/7/7	65.3	68	73	82	6000	1499	C3G10501-1	第六期2	C0G105-A01-C3 / 1. 本車型組已符合M1 類PMR ≦ 120第六期第二階段汽車噪音管制標準值。 / 2. 本車型組車輛均已加裝限速裝置，故原地噪音係依UN/ECE R51-03規範進行測試。
中華汽車工業股份有限公司	中華民國	C0G105-A02-C3	G4J10C-20	中華 LANCER LC183SDA 1798c.c. CVT 4D	2022/7/12		72	81	103	6000	1798	C3G10502-1	第五期
中華汽車工業股份有限公司	中華民國	C0G105-A02-C3	G4J10C-20	中華 LANCER LC182SDA 1798c.c. CVT 4D	2022/7/12		72	81	103	6000	1798	C3G10502-1	第五期
中華汽車工業股份有限公司	中華民國	C0G105-A03-C3	G4J12-20	中華 OUTLANDER RE241H5AX 2359c.c. CVT 5D	2022/8/22	73.6	70	76.6	124	6000	2359	C3G10507-1	第六期1	C0G105-A03-C3 / 1. 本車型組已符合M1 類PMR ≦ 120第六期第一階段汽車噪音管制標準值。
中華汽車工業股份有限公司	中華民國	C0G105-A03-C3	G4J12-20	中華 OUTLANDER RE241H5A 2359c.c. CVT 5D	2022/8/22	73.6	70	76.6	124	6000	2359	C3G10507-1	第六期1	C0G105-A03-C3 / 1. 本車型組已符合M1 類PMR ≦ 120第六期第一階段汽車噪音管制標準值。
中華汽車工業股份有限公司	中華民國	C0G105-A03-C3	G4J12-20	中華 OUTLANDER RE241HB7A 2359c.c. CVT 5D	2022/8/22	73.6	70	76.6	124	6000	2359	C3G10507-1	第六期1	C0G105-A03-C3 / 1. 本車型組已符合M1 類PMR ≦ 120第六期第一階段汽車噪音管制標準值。
中華汽車工業股份有限公司	中華民國	C0G105-A03-C3	G4J12-20	中華 OUTLANDER RE241HB5A 2359c.c. CVT 5D	2022/8/22	73.6	70	76.6	124	6000	2359	C3G10507-1	第六期1	C0G105-A03-C3 / 1. 本車型組已符合M1 類PMR ≦ 120第六期第一階段汽車噪音管制標準值。
中華汽車工業股份有限公司	中華民國	C0G105-A03-C3	G4J12-20	中華 OUTLANDER RE241H5DA 2359c.c. CVT 5D	2022/8/22	73.6	70	76.6	124	6000	2359	C3G10507-1	第六期1	C0G105-A03-C3 / 1. 本車型組已符合M1 類PMR ≦ 120第六期第一階段汽車噪音管制標準值。
中華汽車工業股份有限公司	中華民國	C0G105-A03-C3	G4J12-20	中華 OUTLANDER RE241HB7DA 2359c.c. CVT 5D	2022/8/22	73.6	70	76.6	124	6000	2359	C3G10507-1	第六期1	C0G105-A03-C3 / 1. 本車型組已符合M1 類PMR ≦ 120第六期第一階段汽車噪音管制標準值。
中華汽車工業股份有限公司	中華民國	C0G105-B01-C3	G4G69-20	中華 DELICA DE241L8A 2378c.c. A5 5D 廂式小客貨車	2022/9/20	59.7	73	90.8	98	5250	2378	C3G10511-1	第六期2	C0G105-B01-C3 / 1. 本車型組已符合N1類總重>2.5公噸第六期第二階段汽車噪音管制標準值。 / 2. 符合下列標準者，噪音車型審驗加速噪音標準值等同總重>2.5公噸之N1類車輛：N1車型所延伸之M1類車輛，其總重大於2.5公噸且駕駛座R點高度>850mm。
中華汽車工業股份有限公司	中華民國	C0G105-B01-C3	G4G69-20	中華 DELICA DE242L8 2378c.c. M6 5D 廂式小客貨車	2022/9/20	59.7	73	90.8	98	5250	2378	C3G10511-1	第六期2	C0G105-B01-C3 / 1. 本車型組已符合N1類總重>2.5公噸第六期第二階段汽車噪音管制標準值。 / 2. 符合下列標準者，噪音車型審驗加速噪音標準值等同總重>2.5公噸之N1類車輛：N1車型所延伸之M1類車輛，其總重大於2.5公噸且駕駛座R點高度>850mm。
中華汽車工業股份有限公司	中華民國	C0G105-B01-C3	G4G69-20	中華 DELICA DE241LC2A 2378c.c. A5 5D 廂式幼童車	2022/9/20	59.7	73	90.8	98	5250	2378	C3G10511-1	第六期2	C0G105-B01-C3 / 1. 本車型組已符合N1類總重>2.5公噸第六期第二階段汽車噪音管制標準值。 / 2. 符合下列標準者，噪音車型審驗加速噪音標準值等同總重>2.5公噸之N1類車輛：N1車型所延伸之M1類車輛，其總重大於2.5公噸且駕駛座R點高度>850mm。
中華汽車工業股份有限公司	中華民國	C0G105-B01-C3	G4G69-20	中華 DELICA DE241LA2A 2378c.c. A5 5D 廂式救護車	2022/9/20	59.7	73	90.8	98	5250	2378	C3G10511-1	第六期2	C0G105-B01-C3 / 1. 本車型組已符合N1類總重>2.5公噸第六期第二階段汽車噪音管制標準值。 / 2. 符合下列標準者，噪音車型審驗加速噪音標準值等同總重>2.5公噸之N1類車輛：N1車型所延伸之M1類車輛，其總重大於2.5公噸且駕駛座R點高度>850mm。
中華汽車工業股份有限公司	中華民國	C0G105-B01-C3	G4G69-20	中華 DELICA DE243LC2 2378c.c. M6 5D 廂式幼童車	2022/9/20	59.7	73	90.8	98	5250	2378	C3G10511-1	第六期2	C0G105-B01-C3 / 1. 本車型組已符合N1類總重>2.5公噸第六期第二階段汽車噪音管制標準值。 / 2. 符合下列標準者，噪音車型審驗加速噪音標準值等同總重>2.5公噸之N1類車輛：N1車型所延伸之M1類車輛，其總重大於2.5公噸且駕駛座R點高度>850mm。
中華汽車工業股份有限公司	中華民國	C0G105-B02-C3	G4G69-20	中華 DELICA DE24PW3A 2378c.c. A5 2D 框式小貨車	2022/9/20	60.1	73	87.4	98	5250	2378	C3G10511-1	第六期1	C0G105-B02-C3 / 1. 本車型組已符合N1類總重>2.5公噸第六期第一階段汽車噪音管制標準值。
中華汽車工業股份有限公司	中華民國	C0G105-B02-C3	G4G69-20	中華 DELICA DE241P3 2378c.c. M6 2D 底盤車	2022/9/20	60.1	73	87.4	98	5250	2378	C3G10511-1	第六期1	C0G105-B02-C3 / 1. 本車型組已符合N1類總重>2.5公噸第六期第一階段汽車噪音管制標準值。
中華汽車工業股份有限公司	中華民國	C0G105-B02-C3	G4G69-20	中華 DELICA DE24P3A 2378c.c. A5 2D 底盤車	2022/9/20	60.1	73	87.4	98	5250	2378	C3G10511-1	第六期1	C0G105-B02-C3 / 1. 本車型組已符合N1類總重>2.5公噸第六期第一階段汽車噪音管制標準值。
中華汽車工業股份有限公司	中華民國	C0G105-B02-C3	G4G69-20	中華 DELICA DE241PW3 2378c.c. M6 2D 框式小貨車	2022/9/20	60.1	73	87.4	98	5250	2378	C3G10511-1	第六期1	C0G105-B02-C3 / 1. 本車型組已符合N1類總重>2.5公噸第六期第一階段汽車噪音管制標準值。
中華汽車工業股份有限公司	中華民國	C0G105-B03-C3	G4G69-20	中華 DELICA DE241L2A 2378c.c. A5 5D 廂式小貨車	2022/9/20	63.4	72	91.4	98	5250	2378	C3G10511-1	第六期2	C0G105-B03-C3 / 1. 本車型組已符合N1類總重>2.5公噸第六期第二階段汽車噪音管制標準值。
中華汽車工業股份有限公司	中華民國	C0G105-B03-C3	G4G69-20	中華 DELICA DE242L2 2378c.c. M6 5D 廂式小貨車	2022/9/20	63.4	72	91.4	98	5250	2378	C3G10511-1	第六期2	C0G105-B03-C3 / 1. 本車型組已符合N1類總重>2.5公噸第六期第二階段汽車噪音管制標準值。
中華汽車工業股份有限公司	中華民國	C0G105-B04-C3	G4G69B-20	中華 DELICA DE241LB8A 2378c.c. A5 5D 廂式小客車	2022/9/20	56.8	72	92.1	98	5250	2378	C3G10513-1	第六期2	C0G105-B04-C3 / 1. 本車型組已符合N1類總重>2.5公噸第六期第二階段汽車噪音管制標準值。 / 2. 符合下列標準者，噪音車型審驗加速噪音標準值等同總重>2.5公噸之N1類車輛：N1車型所延伸之M1類車輛，其總重大於2.5公噸且駕駛座R點高度>850mm。
中華汽車工業股份有限公司	中華民國	C0G105-B05-C3	G469CFB-20	中華 ZINGER FU2445H5A 2378c.c. A5 5D 廂式小客貨兩用車	2022/9/2	58.5	71	81.2	100	5250	2378	C3G10503-1	第六期1	C0G105-B05-C3 / 1. 本車型組已符合M1 類PMR ≦ 120第六期第一階段汽車噪音管制標準值。
中華汽車工業股份有限公司	中華民國	C0G105-B05-C3	G469CFB-20	中華 ZINGER FU2443H5A 2378c.c. A5 5D 廂式小客貨兩用車	2022/9/2	58.5	71	81.2	100	5250	2378	C3G10503-1	第六期1	C0G105-B05-C3 / 1. 本車型組已符合M1 類PMR ≦ 120第六期第一階段汽車噪音管制標準值。
中華汽車工業股份有限公司	中華民國	C0G105-B07-C3	G469CFB-20	中華 ZINGER FU2441H2A 2378c.c. A5 5D 廂式小貨車	2022/9/2	61.5	70	82.1	100	5250	2378	C3G10503-1	第六期2	C0G105-B07-C3 / 1. 本車型組已符合N1類總重 ≦ 2.5公噸第六期第二階段汽車噪音管制標準值。
中華汽車工業股份有限公司	中華民國	C0G105-B07-C3	G469CFB-20	中華 ZINGER PICKUP FU2442MPI 2378c.c. A5 2D 框式小貨車	2022/9/2	61.5	70	82.1	100	5250	2378	C3G10503-1	第六期2	C0G105-B07-C3 / 1. 本車型組已符合N1類總重 ≦ 2.5公噸第六期第二階段汽車噪音管制標準值。
中華汽車工業股份有限公司	中華民國	C0G105-B07-C3	G469CFB-20	中華 ZINGER PICKUP FU2441MPI 2378c.c. A5 2D 框式小貨車	2022/9/2	61.5	70	82.1	100	5250	2378	C3G10503-1	第六期2	C0G105-B07-C3 / 1. 本車型組已符合N1類總重 ≦ 2.5公噸第六期第二階段汽車噪音管制標準值。
中華汽車工業股份有限公司	中華民國	C0G105-B07-C3	G469CFB-20	中華 ZINGER PICKUP FU2441PW2A 2378c.c. A5 2D 框式小貨車	2022/9/2	61.5	70	82.1	100	5250	2378	C3G10503-1	第六期2	C0G105-B07-C3 / 1. 本車型組已符合N1類總重 ≦ 2.5公噸第六期第二階段汽車噪音管制標準值。
中華汽車工業股份有限公司	中華民國	C0G105-B08-C3	G415V1-20	中華 菱利 A190 CM15MFI 1488c.c. M5 2D 小貨車底盤	2022/8/18		75	85	72	5500	1488	C3G10505-1	第五期
中華汽車工業股份有限公司	中華民國	C0G105-B08-C3	G415V1-20	中華 菱利 A190 CM15MPI 1488c.c. M5 2D 框式小貨車	2022/8/18		75	85	72	5500	1488	C3G10505-1	第五期
中華汽車工業股份有限公司	中華民國	C0G105-B08-C3	G415V1-20	中華 菱利 A190 CM15MPW 1488c.c. M5 2D 框式小貨車	2022/8/18		75	85	72	5500	1488	C3G10505-1	第五期
中華汽車工業股份有限公司	中華民國	C0G105-B09-C3	G415V1-20	中華 菱利 A180 CM15AV2 1488c.c. A4 5D 廂式小貨車	2022/8/18		71	84	72	5500	1488	C3G10505-1	第五期
中華汽車工業股份有限公司	中華民國	C0G105-B10-C3	G415V1-20	中華 菱利 A190 CM15APW 1488c.c. A4 2D 框式小貨車	2022/8/18		73	85	72	5500	1488	C3G10505-1	第五期
中華汽車工業股份有限公司	中華民國	C0G105-B11-C3	G415V1-20	中華 菱利 A180 CM15MV2 1488c.c. M5 5D 廂式小貨車	2022/8/18		75	82	72	5500	1488	C3G10505-1	第五期
中華汽車工業股份有限公司	中華民國	C0G105-B12-C3	G415V2-20	中華 菱利 A180 CM15MV5 1488c.c. M5 5D 廂式小客貨兩用車	2022/9/15		75	83	72	5500	1488	C3G10506-1	第五期
中華汽車工業股份有限公司	中華民國	C0G105-B12-C3	G415V2-20	中華 菱利 A180 CM15MV8 1488c.c. M5 5D 廂式小客貨兩用車	2022/9/15		75	83	72	5500	1488	C3G10506-1	第五期
中華汽車工業股份有限公司	中華民國	C0G105-B13-C3	G415V2-20	中華 菱利 A180 CM15AV5 1488c.c. A4 5D 廂式小客貨車	2022/9/15		71	84	72	5500	1488	C3G10506-1	第五期
中華汽車工業股份有限公司	中華民國	C0G105-B13-C3	G415V2-20	中華 菱利 A180 CM15AV8 1488c.c. A4 5D 廂式小客貨車	2022/9/15		71	84	72	5500	1488	C3G10506-1	第五期
中華汽車工業股份有限公司	中華民國	C0G105-B14-C3	G415V2-20	中華 菱利 A190 CM15NPW 1488c.c. M5 2D 框式小貨車	2022/9/15		75	85	68.5	6000	1488	C3G10506-1	第五期
中華汽車工業股份有限公司	中華民國	C0G105-B15-C3	G415V2-20	中華 菱利 A180 CM15NV5 1488c.c. M5 5D 廂式小客貨兩用車	2022/9/15		73	87	68.5	6000	1488	C3G10506-1	第五期
中華汽車工業股份有限公司	中華民國	C0G105-B16-C3	G415V3-20	中華 菱利 A210 CM15AGW 1488c.c. A4 2D 框式小貨車	2022/9/1	58.8	71	81.8	72	5500	1488	C3G10510-1	第六期1	C0G105-B16-C3 / 1. 本車型組已符合N1類總重 ≦ 2.5公噸第六期第一階段汽車噪音管制標準值。
中華汽車工業股份有限公司	中華民國	C0G105-B16-C3	G415V3-20	中華 菱利 A190 CM15APL 1488c.c. A4 2D 廂式小貨車	2022/9/1	58.8	71	81.8	72	5500	1488	C3G10510-1	第六期1	C0G105-B16-C3 / 1. 本車型組已符合N1類總重 ≦ 2.5公噸第六期第一階段汽車噪音管制標準值。
中華汽車工業股份有限公司	中華民國	C0G105-B16-C3	G415V3-20	中華 菱利 A190 CM15AFI 1488c.c. A4 2D 小貨車底盤	2022/9/1	58.8	71	81.8	72	5500	1488	C3G10510-1	第六期1	C0G105-B16-C3 / 1. 本車型組已符合N1類總重 ≦ 2.5公噸第六期第一階段汽車噪音管制標準值。
中華汽車工業股份有限公司	中華民國	C0G105-B16-C3	G415V3-20	中華 菱利 A210 CM15MGW 1488c.c. M5 2D 框式小貨車	2022/9/1	58.8	71	81.8	72	5500	1488	C3G10510-1	第六期1	C0G105-B16-C3 / 1. 本車型組已符合N1類總重 ≦ 2.5公噸第六期第一階段汽車噪音管制標準值。
中華汽車工業股份有限公司	中華民國	C0G105-B16-C3	G415V3-20	中華 菱利 A190 CM15MPL 1488c.c. M5 2D 廂式小貨車	2022/9/1	58.8	71	81.8	72	5500	1488	C3G10510-1	第六期1	C0G105-B16-C3 / 1. 本車型組已符合N1類總重 ≦ 2.5公噸第六期第一階段汽車噪音管制標準值。
中華汽車工業股份有限公司	中華民國	C0G105-B17-C3	G415V3-20	中華 菱利 A180 CM15AB5 1488c.c. A4 5D 廂式小客車	2022/9/1	52.9	72	78.5	72	5500	1488	C3G10510-1	第六期1	C0G105-B17-C3 / 1. 本車型組已符合M1 類PMR ≦ 120第六期第一階段汽車噪音管制標準值。
國瑞汽車股份有限公司	中華民國	C0G106-A03-C3	G2ZR-FXE-20	國瑞 COROLLA HYBRID ZWE211L-GEXVBR 1798c.c. CVT 4D	2022/8/3	85.3	68	69.8	72	5200	1798	C3G10606-1	第六期1	C0G106-A03-C3 / 1. 本車型組已符合M1 類PMR ≦ 120第六期第一階段汽車噪音管制標準值。 / 2. 本車型組之車輛均已加裝限速裝置，限速2500rpm。 3.本車型組為油電混合動力車型，故PMR加計馬達功率53kW。
國瑞汽車股份有限公司	中華民國	C0G106-A04-C3	G2ZR-FE-20	國瑞 COROLLA ZRE211L-GEXGKR 1798c.c. CVT 4D	2022/8/2	74.1	69	76.6	103	6400	1798	C3G10602-1	第六期1	C0G106-A04-C3 / 1. 本車型組已符合M1 類PMR ≦ 120第六期第一階段汽車噪音管制標準值。
國瑞汽車股份有限公司	中華民國	C0G106-A04-C3	G2ZR-FE-20	國瑞 COROLLA ZRE211L-GEXEKR 1798c.c. CVT 4D	2022/8/2	74.1	69	76.6	103	6400	1798	C3G10602-1	第六期1	C0G106-A04-C3 / 1. 本車型組已符合M1 類PMR ≦ 120第六期第一階段汽車噪音管制標準值。
國瑞汽車股份有限公司	中華民國	C0G106-A04-C3	G2ZR-FE-20	國瑞 COROLLA ZRE211L-GEXDKR 1798c.c. CVT 4D	2022/8/2	74.1	69	76.6	103	6400	1798	C3G10602-1	第六期1	C0G106-A04-C3 / 1. 本車型組已符合M1 類PMR ≦ 120第六期第一階段汽車噪音管制標準值。
台灣本田汽車股份有限公司	中華民國	C1G093-A01-C3	GHNL15BK1-21	本田 CR-V 1.5 S 1498c.c. CVT 5D	2022/5/17	87.5	68	71.9	142	5600	1498	C3G09302-1	第六期2	C1G093-A01-C3 / 1. 本車型組已符合M1 類PMR ≦ 120第六期第二階段汽車噪音管制標準值。
台灣本田汽車股份有限公司	中華民國	C1G093-A01-C3	GHNL15BK1-21	本田 CR-V 1.5 VTi 1498c.c. CVT 5D	2022/5/17	87.5	68	71.9	142	5600	1498	C3G09302-1	第六期2	C1G093-A01-C3 / 1. 本車型組已符合M1 類PMR ≦ 120第六期第二階段汽車噪音管制標準值。
台灣本田汽車股份有限公司	中華民國	C1G093-A01-C3	GHNL15BK1-21	本田 CR-V 1.5 VTi-S 1498c.c. CVT 5D	2022/5/17	87.5	68	71.9	142	5600	1498	C3G09302-1	第六期2	C1G093-A01-C3 / 1. 本車型組已符合M1 類PMR ≦ 120第六期第二階段汽車噪音管制標準值。
裕隆汽車製造股份有限公司	中華民國	C1G100-A02-C3	GNHR16-21	日產 SENTRA B18 GS 1598c.c. CVT 4D	2022/8/22	75	68	70.2	102	6300	1598	C3G10004-1	第六期1	本車型組已符合M1 類PMR ≦ 120第六期第一階段汽車噪音管制標準值。
裕隆汽車製造股份有限公司	中華民國	C1G100-A04-C3	GH18TGP-21	納智捷 LUXGEN U6 C71HPCAAH 1798c.c. A6 5D	2022/11/24		68	77	149	5200	1798	C3G10010-1	第五期
裕隆汽車製造股份有限公司	中華民國	C1G100-A06-C3	GH18TGP-21	納智捷 LUXGEN URX L71HPRA 1798c.c. A6 5D	2022/11/24	84.2	71	75.8	149	5200	1798	C3G10010-1	第六期1	C1G100-A06-C3 / 1. 本車型組已符合M1 類PMR ≦ 120第六期第一階段汽車噪音管制標準值。
裕隆汽車製造股份有限公司	中華民國	C1G100-A06-C3	GH18TGP-21	納智捷 LUXGEN URX L71HBCA 1798c.c. A6 5D	2022/11/24	84.2	71	75.8	149	5200	1798	C3G10010-1	第六期1	C1G100-A06-C3 / 1. 本車型組已符合M1 類PMR ≦ 120第六期第一階段汽車噪音管制標準值。
裕隆汽車製造股份有限公司	中華民國	C1G100-A06-C3	GH18TGP-21	納智捷 LUXGEN URX L71HPAA 1798c.c. A6 5D	2022/11/24	84.2	71	75.8	149	5200	1798	C3G10010-1	第六期1	C1G100-A06-C3 / 1. 本車型組已符合M1 類PMR ≦ 120第六期第一階段汽車噪音管制標準值。
裕隆汽車製造股份有限公司	中華民國	C1G100-A06-C3	GH18TGP-21	納智捷 LUXGEN URX L71HPAAMC 1798c.c. A6 5D	2022/11/24	84.2	71	75.8	149	5200	1798	C3G10010-1	第六期1	C1G100-A06-C3 / 1. 本車型組已符合M1 類PMR ≦ 120第六期第一階段汽車噪音管制標準值。
裕隆汽車製造股份有限公司	中華民國	C1G100-A06-C3	GH18TGP-21	納智捷 LUXGEN URX L71HBCAMC 1798c.c. A6 5D	2022/11/24	84.2	71	75.8	149	5200	1798	C3G10010-1	第六期1	C1G100-A06-C3 / 1. 本車型組已符合M1 類PMR ≦ 120第六期第一階段汽車噪音管制標準值。
裕隆汽車製造股份有限公司	中華民國	C1G100-A07-C3	GH18TGP-21	納智捷 LUXGEN URX L71HPVA 1798c.c. A6 5D	2022/11/24	84.2	70	73.7	149	5200	1798	C3G10010-1	第六期1	C1G100-A07-C3 / 1. 本車型組已符合M1 類PMR ≦ 120第六期第一階段汽車噪音管制標準值。 / 2. 符合交通部載運輪椅使用者車輛規定安全檢測基準之M1類車輛，噪音車型審驗加速噪音標準值為表列加速噪音標準值加2dB(A)。
裕隆汽車製造股份有限公司	中華民國	C1G100-A07-C3	GH18TGP-21	納智捷 LUXGEN URX L71HPBA 1798c.c. A6 5D	2022/11/24	84.2	70	73.7	149	5200	1798	C3G10010-1	第六期1	C1G100-A07-C3 / 1. 本車型組已符合M1 類PMR ≦ 120第六期第一階段汽車噪音管制標準值。 / 2. 符合交通部載運輪椅使用者車輛規定安全檢測基準之M1類車輛，噪音車型審驗加速噪音標準值為表列加速噪音標準值加2dB(A)。
裕隆汽車製造股份有限公司	中華民國	C1G100-A07-C3	GH18TGP-21	納智捷 LUXGEN URX L71HPVAMC 1798c.c. A6 5D	2022/11/24	84.2	70	73.7	149	5200	1798	C3G10010-1	第六期1	C1G100-A07-C3 / 1. 本車型組已符合M1 類PMR ≦ 120第六期第一階段汽車噪音管制標準值。 / 2. 符合交通部載運輪椅使用者車輛規定安全檢測基準之M1類車輛，噪音車型審驗加速噪音標準值為表列加速噪音標準值加2dB(A)。
裕隆汽車製造股份有限公司	中華民國	C1G100-A07-C3	GH18TGP-21	納智捷 LUXGEN URX L71HPBAMC 1798c.c. A6 5D	2022/11/24	84.2	70	73.7	149	5200	1798	C3G10010-1	第六期1	C1G100-A07-C3 / 1. 本車型組已符合M1 類PMR ≦ 120第六期第一階段汽車噪音管制標準值。 / 2. 符合交通部載運輪椅使用者車輛規定安全檢測基準之M1類車輛，噪音車型審驗加速噪音標準值為表列加速噪音標準值加2dB(A)。
裕隆汽車製造股份有限公司	中華民國	C1G100-A08-C3	GNHR16DE-21	日產 TIIDA C12 GH 1598c.c. CVT 5D	2022/9/16	66.4	69	76.1	85	5600	1598	C3G10007-1	第六期1	C1G100-A08-C3 / 1. 本車型組已符合M1 類PMR ≦ 120第六期第一階段汽車噪音管制標準值。
裕隆汽車製造股份有限公司	中華民國	C1G100-A09-C3	GNMR20-21	日產 X-TRAIL T32 TVAB 1997c.c. CVT 5D	2022/8/26	66.3	68	74.1	104	6000	1997	C3G10005-1	第六期1	C1G100-A09-C3 / 1. 本車型組已符合M1 類PMR ≦ 120第六期第一階段汽車噪音管制標準值。
裕隆汽車製造股份有限公司	中華民國	C1G100-A09-C3	GNMR20-21	日產 X-TRAIL T32 TVAC 1997c.c. CVT 5D	2022/8/26	66.3	68	74.1	104	6000	1997	C3G10005-1	第六期1	C1G100-A09-C3 / 1. 本車型組已符合M1 類PMR ≦ 120第六期第一階段汽車噪音管制標準值。
三陽工業股份有限公司	中華民國	C1G104-A06-C3	GSYQX21.6-21	三陽 VENUE QXG-C 1598c.c. CVT 5D	2022/9/15	70.7	70	75.8	90.2	6300	1598	C3G10402-1	第六期1	C1G104-A06-C3 / 1. 本車型組已符合M1 類PMR ≦ 120第六期第一階段汽車噪音管制標準值。
三陽工業股份有限公司	中華民國	C1G104-A06-C3	GSYQX21.6-21	三陽 VENUE QXG-D 1598c.c. CVT 5D	2022/9/15	70.7	70	75.8	90.2	6300	1598	C3G10402-1	第六期1	C1G104-A06-C3 / 1. 本車型組已符合M1 類PMR ≦ 120第六期第一階段汽車噪音管制標準值。
三陽工業股份有限公司	中華民國	C1G104-A06-C3	GSYQX21.6-21	三陽 VENUE QXG-B 1598c.c. CVT 5D	2022/9/15	70.7	70	75.8	90.2	6300	1598	C3G10402-1	第六期1	C1G104-A06-C3 / 1. 本車型組已符合M1 類PMR ≦ 120第六期第一階段汽車噪音管制標準值。
三陽工業股份有限公司	中華民國	C1G104-A06-C3	GSYQX21.6-21	三陽 VENUE QXG-F 1598c.c. CVT 5D	2022/9/15	70.7	70	75.8	90.2	6300	1598	C3G10402-1	第六期1	C1G104-A06-C3 / 1. 本車型組已符合M1 類PMR ≦ 120第六期第一階段汽車噪音管制標準值。
三陽工業股份有限公司	中華民國	C1G104-A06-C3	GSYQX21.6-21	三陽 VENUE QXG-E 1598c.c. CVT 5D	2022/9/15	70.7	70	75.8	90.2	6300	1598	C3G10402-1	第六期1	C1G104-A06-C3 / 1. 本車型組已符合M1 類PMR ≦ 120第六期第一階段汽車噪音管制標準值。
國瑞汽車股份有限公司	中華民國	C1G106-A01-C3	G2ZR-FAE-21	國瑞 SIENTA ZSP170L-MWXQPR 1798c.c. CVT 5D	2022/8/3	71.5	69	77.7	103	6200	1798	C3G10603-1	第六期1	C1G106-A01-C3 / 1. 本車型組已符合M1 類PMR ≦ 120第六期第一階段汽車噪音管制標準值。
國瑞汽車股份有限公司	中華民國	C1G106-A01-C3	G2ZR-FAE-21	國瑞 SIENTA ZSP170L-MNXNPR 1798c.c. CVT 5D	2022/8/3	71.5	69	77.7	103	6200	1798	C3G10603-1	第六期1	C1G106-A01-C3 / 1. 本車型組已符合M1 類PMR ≦ 120第六期第一階段汽車噪音管制標準值。
國瑞汽車股份有限公司	中華民國	C1G106-A01-C3	G2ZR-FAE-21	國瑞 SIENTA ZSP170L-MWXDPR 1798c.c. CVT 5D	2022/8/3	71.5	69	77.7	103	6200	1798	C3G10603-1	第六期1	C1G106-A01-C3 / 1. 本車型組已符合M1 類PMR ≦ 120第六期第一階段汽車噪音管制標準值。
國瑞汽車股份有限公司	中華民國	C1G106-A01-C3	G2ZR-FAE-21	國瑞 SIENTA ZSP170L-MNXWPR 1798c.c. CVT 5D	2022/8/3	71.5	69	77.7	103	6200	1798	C3G10603-1	第六期1	C1G106-A01-C3 / 1. 本車型組已符合M1 類PMR ≦ 120第六期第一階段汽車噪音管制標準值。
國瑞汽車股份有限公司	中華民國	C1G106-A01-C3	G2ZR-FAE-21	國瑞 SIENTA ZSP170L-MWXNPR 1798c.c. CVT 5D	2022/8/3	71.5	69	77.7	103	6200	1798	C3G10603-1	第六期1	C1G106-A01-C3 / 1. 本車型組已符合M1 類PMR ≦ 120第六期第一階段汽車噪音管制標準值。
國瑞汽車股份有限公司	中華民國	C1G106-A01-C3	G2ZR-FAE-21	國瑞 SIENTA ZSP170L-MNXQPR 1798c.c. CVT 5D	2022/8/3	71.5	69	77.7	103	6200	1798	C3G10603-1	第六期1	C1G106-A01-C3 / 1. 本車型組已符合M1 類PMR ≦ 120第六期第一階段汽車噪音管制標準值。
國瑞汽車股份有限公司	中華民國	C1G106-A02-C3	G2NR-FE-B-21	國瑞 SIENTA NSP170L-MNXDKR 1496c.c. CVT 5D	2022/8/4	58.1	69	76.3	79	6000	1496	C3G10605-1	第六期1	C1G106-A02-C3 / 1. 本車型組已符合M1 類PMR ≦ 120第六期第一階段汽車噪音管制標準值。
國瑞汽車股份有限公司	中華民國	C1G106-A03-C3	G2NR-FE-21	國瑞 YARIS NSP151L-FHXVKR 1496c.c. CVT 4D	2022/8/3	65.3	71	78.8	79	6000	1496	C3G10604-1	第六期1	C1G106-A03-C3 / 1. 本車型組已符合M1 類PMR ≦ 120第六期第一階段汽車噪音管制標準值。
國瑞汽車股份有限公司	中華民國	C1G106-A03-C3	G2NR-FE-21	國瑞 YARIS NSP151L-FHXGKR 1496c.c. CVT 4D	2022/8/3	65.3	71	78.8	79	6000	1496	C3G10604-1	第六期1	C1G106-A03-C3 / 1. 本車型組已符合M1 類PMR ≦ 120第六期第一階段汽車噪音管制標準值。
國瑞汽車股份有限公司	中華民國	C1G106-A03-C3	G2NR-FE-21	國瑞 YARIS NSP151L-FHXRKR 1496c.c. CVT 4D	2022/8/3	65.3	71	78.8	79	6000	1496	C3G10604-1	第六期1	C1G106-A03-C3 / 1. 本車型組已符合M1 類PMR ≦ 120第六期第一階段汽車噪音管制標準值。
國瑞汽車股份有限公司	中華民國	C1G106-A04-C3	G2NR-FE-A-21	國瑞 VIOS NSP151L-FEXVKR 1496c.c. CVT 4D	2022/8/5	66.7	68	77.7	79	6000	1496	C3G10601-1	第六期1	C1G106-A04-C3 / 1. 本車型組已符合M1 類PMR ≦ 120第六期第一階段汽車噪音管制標準值。
國瑞汽車股份有限公司	中華民國	C1G106-A04-C3	G2NR-FE-A-21	國瑞 VIOS NSP151L-FEXDKR 1496c.c. CVT 4D	2022/8/5	66.7	68	77.7	79	6000	1496	C3G10601-1	第六期1	C1G106-A04-C3 / 1. 本車型組已符合M1 類PMR ≦ 120第六期第一階段汽車噪音管制標準值。
國瑞汽車股份有限公司	中華民國	C1G106-A04-C3	G2NR-FE-A-21	國瑞 VIOS NSP151L-FEXRKR 1496c.c. CVT 4D	2022/8/5	66.7	68	77.7	79	6000	1496	C3G10601-1	第六期1	C1G106-A04-C3 / 1. 本車型組已符合M1 類PMR ≦ 120第六期第一階段汽車噪音管制標準值。
國瑞汽車股份有限公司	中華民國	C1G106-A05-C3	G2ZR-FXE-21	國瑞 COROLLA CROSS HYBRID ZVG10L-EHXEBR 1798c.c. CVT 5D	2022/8/9	83.3	67	71.6	72	5200	1798	C3G10609-1	第六期1	C1G106-A05-C3 / 1. 本車型組已符合M1 類PMR ≦ 120第六期第一階段汽車噪音管制標準值。 / 2. 本車型組之車輛均已加裝限速裝置，以2500rpm進行測試。本車型組為油電混合動力車型，故PMR加計馬達功率53kW。
國瑞汽車股份有限公司	中華民國	C1G106-A05-C3	G2ZR-FXE-21	國瑞 COROLLA CROSS HYBRID ZVG10L-EHXMBR 1798c.c. CVT 5D	2022/8/9	83.3	67	71.6	72	5200	1798	C3G10609-1	第六期1	C1G106-A05-C3 / 1. 本車型組已符合M1 類PMR ≦ 120第六期第一階段汽車噪音管制標準值。 / 2. 本車型組之車輛均已加裝限速裝置，以2500rpm進行測試。本車型組為油電混合動力車型，故PMR加計馬達功率53kW。
國瑞汽車股份有限公司	中華民國	C1G106-A05-C3	G2ZR-FXE-21	國瑞 COROLLA CROSS HYBRID ZVG10L-EHXLBR 1798c.c. CVT 5D	2022/8/9	83.3	67	71.6	72	5200	1798	C3G10609-1	第六期1	C1G106-A05-C3 / 1. 本車型組已符合M1 類PMR ≦ 120第六期第一階段汽車噪音管制標準值。 / 2. 本車型組之車輛均已加裝限速裝置，以2500rpm進行測試。本車型組為油電混合動力車型，故PMR加計馬達功率53kW。
國瑞汽車股份有限公司	中華民國	C1G106-A05-C3	G2ZR-FXE-21	國瑞 COROLLA CROSS HYBRID ZVG10L-EHXNBR 1798c.c. CVT 5D	2022/8/9	83.3	67	71.6	72	5200	1798	C3G10609-1	第六期1	C1G106-A05-C3 / 1. 本車型組已符合M1 類PMR ≦ 120第六期第一階段汽車噪音管制標準值。 / 2. 本車型組之車輛均已加裝限速裝置，以2500rpm進行測試。本車型組為油電混合動力車型，故PMR加計馬達功率53kW。
國瑞汽車股份有限公司	中華民國	C1G106-A05-C3	G2ZR-FXE-21	國瑞 COROLLA CROSS HYBRID ZVG10L-EHXGBR 1798c.c. CVT 5D	2022/8/9	83.3	67	71.6	72	5200	1798	C3G10609-1	第六期1	C1G106-A05-C3 / 1. 本車型組已符合M1 類PMR ≦ 120第六期第一階段汽車噪音管制標準值。 / 2. 本車型組之車輛均已加裝限速裝置，以2500rpm進行測試。本車型組為油電混合動力車型，故PMR加計馬達功率53kW。
國瑞汽車股份有限公司	中華民國	C1G106-A06-C3	G2ZR-FE-21	國瑞 COROLLA CROSS ZSG10L-EHXGKR 1798c.c. CVT 5D	2022/8/4	73.3	68	77.8	103	6400	1798	C3G10607-1	第六期1	C1G106-A06-C3 / 1. 本車型組已符合M1 類PMR ≦ 120第六期第一階段汽車噪音管制標準值。
國瑞汽車股份有限公司	中華民國	C1G106-A06-C3	G2ZR-FE-21	國瑞 COROLLA CROSS ZSG10L-EHXMKR 1798c.c. CVT 5D	2022/8/4	73.3	68	77.8	103	6400	1798	C3G10607-1	第六期1	C1G106-A06-C3 / 1. 本車型組已符合M1 類PMR ≦ 120第六期第一階段汽車噪音管制標準值。
國瑞汽車股份有限公司	中華民國	C1G106-A06-C3	G2ZR-FE-21	國瑞 COROLLA CROSS ZSG10L-EHXNKR 1798c.c. CVT 5D	2022/8/4	73.3	68	77.8	103	6400	1798	C3G10607-1	第六期1	C1G106-A06-C3 / 1. 本車型組已符合M1 類PMR ≦ 120第六期第一階段汽車噪音管制標準值。
國瑞汽車股份有限公司	中華民國	C1G106-A06-C3	G2ZR-FE-21	國瑞 COROLLA CROSS ZSG10L-EHXJKR 1798c.c. CVT 5D	2022/8/4	73.3	68	77.8	103	6400	1798	C3G10607-1	第六期1	C1G106-A06-C3 / 1. 本車型組已符合M1 類PMR ≦ 120第六期第一階段汽車噪音管制標準值。
臺塑汽車貨運股份有限公司	中華民國	C1G126-B01-C3	GDK15-06C-21	臺灣東風小康 KingCab C32XB21SF 1493c.c. M5 4D 雙廂式小貨車	2022/8/11	61.5	73	81.8	80.9	6000	1493	C3G12601-1	第六期1	C1G126-B01-C3 / 1. 本車型組已符合N1類總重>2.5公噸第六期第一階段汽車噪音管制標準值。
臺塑汽車貨運股份有限公司	中華民國	C1G126-B02-C3	GDK15-06-21	臺灣東風小康 SUPER FUWIN C31UC29SF 1493c.c. M5 2D 框式小貨車	2022/8/11	65.1	72	82.1	80.9	6000	1493	C3G12602-1	第六期1	C1G126-B02-C3 / 1. 本車型組已符合N1類總重>2.5公噸第六期第一階段汽車噪音管制標準值。
台灣本田汽車股份有限公司	中華民國	C2G093-A01-C3	GHNL15ZH1-22	本田 FIT A522N1501 1498c.c. CVT 5D	2022/8/19	74.7	68	74	89	6600	1498	C3G09303-1	第六期2	C2G093-A01-C3 / 1. 本車型組已符合M1 類PMR ≦ 120第六期第二階段汽車噪音管制標準值。
台灣本田汽車股份有限公司	中華民國	C2G093-A02-C3	GHNLEC71-22	本田 FIT A522H1502 1498c.c. A1 5D	2022/8/19	61.3	67	60.3	72	5600-6400	1498	C3G09304-1	第六期2	C2G093-A02-C3 / 1. 本車型組已符合M1 類PMR ≦ 120第六期第二階段汽車噪音管制標準值。 / 2. 本車型組PMR以馬達額定功率80kw計算
裕隆汽車製造股份有限公司	中華民國	C2G100-A02	GNHR16-22	日產 KICKS P15 GV 1598c.c. CVT 5D	2022/9/20	69.9	69	74	99	6300	1598	C3G10008-1	第六期1	1.本車型組已符合M1 類PMR ≦ 120第六期第一階段汽車噪音管制標準值。
裕隆汽車製造股份有限公司	中華民國	C2G100-A02	GNHR16-22	日產 KICKS P15 GV 1598c.c. CVT 5D	2022/6/30	69.9	69	74	99	6300	1598	C2G10002-2	第六期1	1.本車型組已符合M1 類PMR ≦ 120第六期第一階段汽車噪音管制標準值。
三陽工業股份有限公司	中華民國	C2G104-A01-C3	GSYNX21.6-22	三陽 TUCSON NX4G-D 1598c.c. A7 5D	2022/9/15	80.7	67	72.1	132.4	5500	1598	C3G10403-1	第六期2	C2G104-A01-C3 / 1. 本車型組已符合M1 類PMR ≦ 120第六期第二階段汽車噪音管制標準值。
三陽工業股份有限公司	中華民國	C2G104-A01-C3	GSYNX21.6-22	三陽 TUCSON NX4G-C 1598c.c. A7 5D	2022/9/15	80.7	67	72.1	132.4	5500	1598	C3G10403-1	第六期2	C2G104-A01-C3 / 1. 本車型組已符合M1 類PMR ≦ 120第六期第二階段汽車噪音管制標準值。
三陽工業股份有限公司	中華民國	C2G104-A04	GSYNX22.0-22	三陽 TUCSON NX4G-B 1999c.c. A6 5D	2022/8/22	74.6	69	75.3	115	6200	1999	C2G10409-2	第六期2	C2G104-A04 / 1. 本車型組已符合M1 類PMR ≦ 120第六期第二階段汽車噪音管制標準值。
中華汽車工業股份有限公司	中華民國	C2G105-A01	G15C4E-22	中華名爵 MG HS HS152BA 1490c.c. A7 5D	2022/5/18	81.9	67	68.4	133	5600	1490	C2G10514-1	第六期2	C2G105-A01 / 1. 本車型組已符合M1 類PMR ≦ 120第六期第二階段汽車噪音管制標準值。 / 2. 本車型組車輛均已加裝限速裝置，故原地噪音係依UN/ECE R51-03規範進行測試。
中華汽車工業股份有限公司	中華民國	C2G105-A01-C3	G15C4E-22	中華名爵 MG HS HS152BA 1490c.c. A7 5D	2022/8/12	81.9	67	68.4	133	5600	1490	C3G10504-1	第六期2	C2G105-A01-C3 / 1. 本車型組已符合M1 類PMR ≦ 120第六期第二階段汽車噪音管制標準值。 / 2. 本車型組車輛均已加裝限速裝置，故原地噪音係依UN/ECE R51-03規範進行測試。
中華汽車工業股份有限公司	中華民國	C2G105-A02	G15E4E-22	中華名爵 MG HS PHEV HS153BA 1490c.c. A6 5D HYBRID	2022/8/17	112.5	69	60.7	209	5500	1490	C2G10515-1	第六期2	C2G105-A02 / 1. 本車型組已符合M1 類PMR ≦ 120第六期第二階段汽車噪音管制標準值。 / 2. 本車型組車輛均已加裝限速裝置，故原地噪音係依UN/ECE R51-03規範進行測試。 / 3. 本車型為混合動力型式，故PMR加計馬達功率90kW。
中華汽車工業股份有限公司	中華民國	C2G105-A02-C3	G15E4E-22	中華名爵 MG HS PHEV HS153BA 1490c.c. A6 5D HYBRID	2022/9/20	112.5	69	60.7	119	5500	1490	C3G10514-1	第六期2	C2G105-A02-C3 / 1. 本車型組已符合M1 類PMR ≦ 120第六期第二階段汽車噪音管制標準值。 / 2. 本車型組車輛均已加裝限速裝置，故原地噪音係依UN/ECE R51-03規範進行測試。 / 3. 本車型為混合動力型式，故PMR加計馬達功率90kW。
中華汽車工業股份有限公司	中華民國	C2G105-B01	G469-22	中華 P350 HYBRID CT24PW3 2378c.c. M6 2D 框式小貨車	2022/2/22	58.8	73	84.6	115	5250	2378	C2G10512-1	第六期2	C2G105-B01 / 1. 本車型組已符合N1類總重>2.5公噸第六期第二階段汽車噪音管制標準值。 / 2. 本車型為混合動力型式，故PMR加計額定馬達功率17kW
中華汽車工業股份有限公司	中華民國	C2G105-B01	G469-22	中華 P350 HYBRID CT24P3 2378c.c. M6 2D 底盤車	2022/2/22	33	73	84.6	98	5250	2378	C2G10512-1	第六期2	C2G105-B01 / 1. 本車型組已符合N1類總重>2.5公噸第六期第二階段汽車噪音管制標準值。 / 2. 本車型為混合動力型式，故PMR加計額定馬達功率17kW
中華汽車工業股份有限公司	中華民國	C2G105-B01-C3	G469-22	中華 P350 HYBRID CT24PW3 2378c.c. M6 2D 框式小貨車	2022/12/6	33	73	84.6	98	5250	2378	C3G10512-2	第六期2	C2G105-B01-C3 / 1. 本車型組已符合N1類總重>2.5公噸第六期第二階段汽車噪音管制標準值。 / 2. 本車型為混合動力型式，故PMR加計額定馬達功率17kW
中華汽車工業股份有限公司	中華民國	C2G105-B01-C3	G469-22	中華 P350 HYBRID CT24P3 2378c.c. M6 2D 底盤車	2022/12/6	33	73	84.6	98	5250	2378	C3G10512-2	第六期2	C2G105-B01-C3 / 1. 本車型組已符合N1類總重>2.5公噸第六期第二階段汽車噪音管制標準值。 / 2. 本車型為混合動力型式，故PMR加計額定馬達功率17kW
中華汽車工業股份有限公司	中華民國	C2G105-B01-C3	G469-22	中華 P350 HYBRID CT24PL3 2378c.c. M6 2D 廂式小貨車	2022/12/6	33	73	84.6	98	5250	2378	C3G10512-2	第六期2	C2G105-B01-C3 / 1. 本車型組已符合N1類總重>2.5公噸第六期第二階段汽車噪音管制標準值。 / 2. 本車型為混合動力型式，故PMR加計額定馬達功率17kW
國瑞汽車股份有限公司	中華民國	C2G106-B01-C3	G2NR-VE-22	國瑞 TOWN ACE S403LU-WQDFAA 1496c.c. A4 2D 框式小貨車	2022/8/9	57.7	69	80.4	72.4	6000	1496	C3G10608-1	第六期2	C2G106-B01-C3 / 1. 本車型組已符合N1類總重 ≦ 2.5公噸第六期第二階段汽車噪音管制標準值。
國瑞汽車股份有限公司	中華民國	C2G106-B01-C3	G2NR-VE-22	國瑞 TOWN ACE S403LU-TMRFAA 1496c.c. M5 2D 框式小貨車	2022/8/9	57.7	69	80.4	72.4	6000	1496	C3G10608-1	第六期2	C2G106-B01-C3 / 1. 本車型組已符合N1類總重 ≦ 2.5公噸第六期第二階段汽車噪音管制標準值。
國瑞汽車股份有限公司	中華民國	C2G106-B01-C3	G2NR-VE-22	國瑞 TOWN ACE S403LU-WMRFAA 1496c.c. M5 2D 框式小貨車	2022/8/9	57.7	69	80.4	72.4	6000	1496	C3G10608-1	第六期2	C2G106-B01-C3 / 1. 本車型組已符合N1類總重 ≦ 2.5公噸第六期第二階段汽車噪音管制標準值。
國瑞汽車股份有限公司	中華民國	C2G106-B01-C3	G2NR-VE-22	國瑞 TOWN ACE S403LU-WQRFAA 1496c.c. A4 2D 框式小貨車	2022/8/9	57.7	69	80.4	72.4	6000	1496	C3G10608-1	第六期2	C2G106-B01-C3 / 1. 本車型組已符合N1類總重 ≦ 2.5公噸第六期第二階段汽車噪音管制標準值。
台灣本田汽車股份有限公司	中華民國	C3G093-A02	GHNL15ZH2-23	本田 HR-V B523N1502 1498c.c. CVT 5D	2022/4/8	66	69	76.1	89	6600	1498	C3G09301-1	第六期2	C3G093-A02 / 1. 本車型組已符合M1 類PMR ≦ 120第六期第二階段汽車噪音管制標準值。
台灣本田汽車股份有限公司	中華民國	C3G093-A02	GHNL15ZH2-23	本田 HR-V B523N1501 1498c.c. CVT 5D	2022/4/8	66	69	76.1	89	6600	1498	C3G09301-1	第六期2	C3G093-A02 / 1. 本車型組已符合M1 類PMR ≦ 120第六期第二階段汽車噪音管制標準值。
三陽工業股份有限公司	中華民國	C3G104-A01	GSYKU71.5-23	三陽 CUSTIN KUG-B 1497c.c. A8 5D	2022/8/26	68.7	69	72.2	125	5500	1497	C3G10401-1	第六期2	C3G104-A01 / 1. 本車型組已符合M1 類PMR ≦ 120第六期第二階段汽車噪音管制標準值。
三陽工業股份有限公司	中華民國	C3G104-A01	GSYKU71.5-23	三陽 CUSTIN KUG-A 1497c.c. A8 5D	2022/8/26	68.7	69	72.2	125	5500	1497	C3G10401-1	第六期2	C3G104-A01 / 1. 本車型組已符合M1 類PMR ≦ 120第六期第二階段汽車噪音管制標準值。
中華汽車工業股份有限公司	中華民國	C3G105-A02	G20L4E-23	中華名爵 MG HS HS20BA 1995c.c. A6 5D	2022/12/6	91.1	69	70.3	164	5300	1995	C3G10515-1	第六期2	C3G105-A02 / 1. 本車型組已符合M1 類PMR ≦ 120第六期第二階段汽車噪音管制標準值。 / 2. 本車型組車輛均已加裝限速裝置，故原地噪音係依UN/ECE R51-03規範進行測試。
國瑞汽車股份有限公司	中華民國	C3G106-B01	G2NR-VE-23	國瑞 TOWN ACE S403LM-ZMLFAA 1496c.c. M5 5D 廂式小貨車	2022/12/2	53.2	68	77.5	71	6000	1496	C3G10610-1	第六期2	C3G106-B01 / 1. 本車型組已符合N1類總重 ≦ 2.5公噸第六期第二階段汽車噪音管制標準值。
國瑞汽車股份有限公司	中華民國	C3G106-B02	G2NR-VE-23	國瑞 TOWN ACE S403LM-ZQDFAA 1496c.c. A4 5D 廂式小客貨兩用車	2022/12/2	51.1	68	78.7	71	6000	1496	C3G10610-1	第六期2	C3G106-B02 / 1. 本車型組已符合M1 類PMR ≦ 120第六期第二階段汽車噪音管制標準值。
國瑞汽車股份有限公司	中華民國	C3G106-B02	G2NR-VE-23	國瑞 TOWN ACE S403LM-ZMRFAA 1496c.c. M5 5D 廂式小客貨兩用車	2022/12/2	51.1	68	78.7	71	6000	1496	C3G10610-1	第六期2	C3G106-B02 / 1. 本車型組已符合M1 類PMR ≦ 120第六期第二階段汽車噪音管制標準值。
國瑞汽車股份有限公司	中華民國	C3G106-B02	G2NR-VE-23	國瑞 TOWN ACE S403LM-ZQRFAA 1496c.c. A4 5D 廂式小客貨兩用車	2022/12/2	51.1	68	78.7	71	6000	1496	C3G10610-1	第六期2	C3G106-B02 / 1. 本車型組已符合M1 類PMR ≦ 120第六期第二階段汽車噪音管制標準值。