## 進口G
廠商	地區	車型組	引擎族	車型名稱	核准日期	PMR	噪音測值_加速dB(A)	噪音測值_原地dB(A)	最大馬力(kW)	最大馬力轉速(rpm)	排氣量(c.c.)	引擎族流水碼	期別	備註
寶嘉聯合股份有限公司	－	C0G094-A01-C4	G-P8-5GF-20	PEUGEOT 5008 1598c.c. A8 5D	2024/3/1	81.8	69	73.5	133	5500	1598	C4G09403-1	第六期2	C0G094-A01-C4 / 1. 本車型組已符合第六期第二階段汽車噪音管制標準值。
寶嘉聯合股份有限公司	－	C0G094-A02-C4	G-P8-5GF-20	PEUGEOT 3008 1598c.c. A8 5D	2024/3/1	86.1	68	72.1	133	5500	1598	C4G09403-1	第六期2	C0G094-A02-C4 / 1. 本車型組已符合第六期第二階段汽車噪音管制標準值。
福特六和汽車股份有限公司	德國	C0G101-A01-C4	G2.3C519-20	FORD FOCUS ST 2261c.c. A7 5D	2024/3/8	132.5	69	89.8	206	6000	2261	C4G10108-1	第六期2	C0G101-A01-C4 / 1.本車型組已符合M1類120＜PMR≦160第六期第二階段汽車噪音管制標準值。
福特六和汽車股份有限公司	德國	C0G101-A01-C4	G2.3C519-20	FORD FOCUS ST WAGON 2261c.c. A7 5D	2024/3/8	128	71	86.4	206	6000	2261	C4G10108-1	第六期2	C0G101-A01-C4 / 1.本車型組已符合M1類120＜PMR≦160第六期第二階段汽車噪音管制標準值。
福特六和汽車股份有限公司	德國	C0G101-A01-C4	G2.3C519-20	FORD FOCUS ST 2261c.c. M6 5D	2024/3/8	135.1	71	90.7	206	6000	2261	C4G10108-1	第六期2	C0G101-A01-C4 / 1.本車型組已符合M1類120＜PMR≦160第六期第二階段汽車噪音管制標準值。
台灣速霸陸股份有限公司	－	C1G082-A05-C4	GSOTBE25D-21	SUBARU OUTBACK 2.5i-T EyeSight AWD CVT 2498c.c. CVT 5D	2024/2/20	71	69	76.5	124	5800	2498	C4G08204-1	第六期2	C1G082-A05-C4 / 1. 本車型組已符合M1 類PMR ≦ 120第六期第二階段汽車噪音管制標準值。
永三汽車股份有限公司	－	C1G096-A03-C4	G1-CVD-20	BENTLEY FLYING SPUR V8 3996c.c. A8 4D	2024/3/28	168	71	75.3	404	5750-6000	3996	C4G09605-2	第六期2	C1G096-A03-C4 / 1. 本車型組已符合M1 類PMR > 160第六期第二階段汽車噪音管制標準值。 / 2. 本車型組車輛均已加裝限速裝置，故原地噪音係依UN/ECE R51-03規範進行測試。
永三汽車股份有限公司	－	C3G096-A03-C4	G1-CVD-20	BENTLEY CONTINENTAL GT V8 3996c.c. A8 2D	2024/3/28	174.5	68	84.8	404	5750-6000	3996	C4G09605-2	第六期2	C3G096-A03-C4 / 1. 本車型組已符合M1 類PMR > 160第六期第二階段汽車噪音管制標準值。 / 2. 本車型組車輛均已加裝限速裝置，故原地噪音係依UN/ECE R51-03規範進行測試。
永三汽車股份有限公司	－	C3G096-A03-C4	G1-CVD-20	BENTLEY CONTINENTAL GT V8 CONVERTIBLE 3996c.c. A8 2D	2024/3/28	174.5	68	84.8	404	5750-6000	3996	C4G09605-2	第六期2	C3G096-A03-C4 / 1. 本車型組已符合M1 類PMR > 160第六期第二階段汽車噪音管制標準值。 / 2. 本車型組車輛均已加裝限速裝置，故原地噪音係依UN/ECE R51-03規範進行測試。
盛惟股份有限公司	英國	C1G099-A02-C4	GRR21RR22-21	ROLLS-ROYCE GHOST EXTENDED 6749c.c. A8 4D	2024/3/21	155.3	67	74.2	420	5000	6749	C4G09902-2	第六期2	C1G099-A02-C4 / 1. 本車型組已符合M1 類120 < PMR ≦ 160第六期第二階段汽車噪音管制標準值。
盛惟股份有限公司	英國	C2G099-A01-C4	GRR21RR22-21	ROLLS-ROYCE GHOST BLACK BADGE 6749c.c. A8 4D	2024/3/21	164.9	68	78.5	441	5250	6749	C4G09902-2	第六期2	C2G099-A01-C4 / 1. 本車型組已符合M1 類PMR > 160第六期第二階段汽車噪音管制標準值。
台灣保時捷車業股份有限公司	－	C1G131-A11-C4	G1-992B4-21	PORSCHE 911 CARRERA 4 2981c.c. A8 2D	2024/1/18	170	72	91.3	283	6500	2981	C4G13126-1	第六期2	C1G131-A11-C4 / 1. 本車型組已符合M1 類PMR > 160第六期第二階段汽車噪音管制標準值。 / 2. 本車型組車輛均已加裝限速裝置，故原地噪音係依UN/ECE R51-03規範進行測試。 / 3. 後置引擎之轎車、旅行車噪音車型審驗及新車檢驗之原地噪音標準值為98dB(A)。
和泰汽車股份有限公司	日本	C2G021-A07-C5	GM20AFKS-22	LEXUS NX200 1987c.c. CVT 5D	2024/3/28	75.4	68	75.3	127	6600	1987	C5G02102-1	第六期2	C2G021-A07-C5 / 1. 本車型組已符合M1 類PMR ≦ 120第六期第二階段汽車噪音管制標準值。
臺灣蒙地拿股份有限公司	－	C2G087-A06-C3	GM240-22	MASERATI MC20 2992c.c. A8 2D	2024/1/12	267.6	73	96.6	463	7500	2992	C3G08713-2	第六期2	C2G087-A06-C3 / 1. 本車型組已符合M1類PMR＞200;座位數≦4;駕駛座R點高度＜450mm第六期第二階段汽車噪音管制標準值。 / 2. 後置引擎之轎車、旅行車噪音車型審驗及新車檢驗之原地噪音標準值為98dB(A)。
臺灣蒙地拿股份有限公司	－	C2G087-A06-C3	GM240-22	MASERATI MC20 CIELO 2992c.c. A8 2D	2024/1/12	267.6	73	96.6	463	7500	2992	C3G08713-2	第六期2	C2G087-A06-C3 / 1. 本車型組已符合M1類PMR＞200;座位數≦4;駕駛座R點高度＜450mm第六期第二階段汽車噪音管制標準值。 / 2. 後置引擎之轎車、旅行車噪音車型審驗及新車檢驗之原地噪音標準值為98dB(A)。
臺灣蒙地拿股份有限公司	－	C2G087-A07-C4	GF163BC-22	FERRARI 296 GTB 2992c.c. A8 2D	2024/1/5	323.6	73	95	488	8000	2992	C4G08710-1	第六期2	C2G087-A07-C4 / 1. 本車型組已符合M1類PMR＞200;座位數≦4;駕駛座R點高度＜450mm第六期第二階段汽車噪音管制標準值。 / 2. 本車型組車輛均已加裝限速裝置，故原地噪音係依UN/ECE R51-03規範進行測試。 / 3. 後置引擎之轎車、旅行車噪音車型審驗及新車檢驗之原地噪音標準值為98dB(A)。 / 4. 本車型為複合動力電動車，故PMR加計馬達功率75kW
臺灣蒙地拿股份有限公司	－	C2G087-A07-C4	GF163BC-22	FERRARI 296 GTS 2992c.c. A8 2D	2024/1/5	323.6	73	95	488	8000	2992	C4G08710-1	第六期2	C2G087-A07-C4 / 1. 本車型組已符合M1類PMR＞200;座位數≦4;駕駛座R點高度＜450mm第六期第二階段汽車噪音管制標準值。 / 2. 本車型組車輛均已加裝限速裝置，故原地噪音係依UN/ECE R51-03規範進行測試。 / 3. 後置引擎之轎車、旅行車噪音車型審驗及新車檢驗之原地噪音標準值為98dB(A)。 / 4. 本車型為複合動力電動車，故PMR加計馬達功率75kW
寶嘉聯合股份有限公司	－	C2G094-A01-C3	G-P2-HNN-21	PEUGEOT 2008 1199c.c. A8 5D (96kW)	2024/3/13	72.2	67	68.8	96	5500	1199	C3G09403-4	第六期2	C2G094-A01-C3 / 1. 本車型組已符合M1 類PMR ≦ 120第六期第二階段汽車噪音管制標準值。
寶嘉聯合股份有限公司	－	C2G094-A02-C3	G-P2-HNN-21	CITROEN C5 AIRCROSS 1199c.c. A8 5D	2024/3/13	60	69	72.6	96	5500	1199	C3G09403-4	第六期2	C2G094-A02-C3 / 1. 本車型組已符合M1 類PMR ≦ 120第六期第二階段汽車噪音管制標準值。
寶嘉聯合股份有限公司	－	C2G094-A03-C3	G-P2-HNN-21	PEUGEOT 408 1199c.c. A8 5D	2024/3/13	62.1	69	71.7	96	5500	1199	C3G09403-4	第六期2	C2G094-A03-C3 / 1. 本車型組已符合M1 類PMR ≦ 120第六期第二階段汽車噪音管制標準值。
寶嘉聯合股份有限公司	－	C3G094-A01	G-P2-HNN-21	CITROEN C4 1199c.c. A8 5D	2024/3/13	70.7	68	70.9	96	5500	1199	C3G09403-4	第六期2	C3G094-A01 / 1. 本車型組已符合M1 類PMR ≦ 120第六期第二階段汽車噪音管制標準值。
裕隆汽車製造股份有限公司	－	C2G100-A01-C5	GNKR20-22	INFINITI QX55 AWD 1997c.c. CVT 5D	2024/1/19	101.9	67	73.6	199.8	5600	1997	C5G10001-1	第六期2	C2G100-A01-C5 / 1. 本車型組已符合M1 類PMR ≦ 120第六期第二階段汽車噪音管制標準值。
裕隆汽車製造股份有限公司	－	C2G100-A01-C5	GNKR20-22	INFINITI QX50 FWD 1997c.c. CVT 5D	2024/1/19	101.9	67	73.6	199.8	5600	1997	C5G10001-1	第六期2	C2G100-A01-C5 / 1. 本車型組已符合M1 類PMR ≦ 120第六期第二階段汽車噪音管制標準值。
裕隆汽車製造股份有限公司	－	C2G100-A01-C5	GNKR20-22	INFINITI QX50 AWD 1997c.c. CVT 5D	2024/1/19	101.9	67	73.6	199.8	5600	1997	C5G10001-1	第六期2	C2G100-A01-C5 / 1. 本車型組已符合M1 類PMR ≦ 120第六期第二階段汽車噪音管制標準值。
裕隆汽車製造股份有限公司	－	C2G100-A01-C5	GNKR20-22	INFINITI QX55 FWD 1997c.c. CVT 5D	2024/1/19	101.9	67	73.6	199.8	5600	1997	C5G10001-1	第六期2	C2G100-A01-C5 / 1. 本車型組已符合M1 類PMR ≦ 120第六期第二階段汽車噪音管制標準值。
台灣保時捷車業股份有限公司	－	C2G131-A08-C4	G1-982S-22	PORSCHE 718 CAYMAN S 2497c.c. A7 2D	2024/3/21	170.2	70	89.9	257	6500	2497	C4G13127-1	第六期2	C2G131-A08-C4 / 1. 本車型組已符合M1 類PMR > 160第六期第二階段汽車噪音管制標準值。 / 2. 後置引擎之轎車、旅行車噪音車型審驗及新車檢驗之原地噪音標準值為98dB(A)。
台灣保時捷車業股份有限公司	－	C2G131-A08-C4	G1-982S-22	PORSCHE 718 BOXSTER S 2497c.c. A7 2D	2024/3/21	170.2	70	89.9	257	6500	2497	C4G13127-1	第六期2	C2G131-A08-C4 / 1. 本車型組已符合M1 類PMR > 160第六期第二階段汽車噪音管制標準值。 / 2. 後置引擎之轎車、旅行車噪音車型審驗及新車檢驗之原地噪音標準值為98dB(A)。
嘉鎷興業股份有限公司	義大利	C3G056-A01-C4	G636-23	LAMBORGHINI URUS PERFORMANTE 3996c.c. A8 5D	2024/1/12	208	73	92	490	6000	3996	C4G05601-1	第六期2	C3G056-A01-C4 / 1. 本車型組已符合M1 類PMR > 160第六期第二階段汽車噪音管制標準值。 / 2. 本車型組係依據歐盟合格證明辦理審驗，噪音測試係依據(ECE)R51-03規定之測試方法執行之
嘉鎷興業股份有限公司	義大利	C3G056-A01-C4	G636-23	LAMBORGHINI URUS S 3996c.c. A8 5D	2024/1/12	205	73	92	490	6000	3996	C4G05601-1	第六期2	C3G056-A01-C4 / 1. 本車型組已符合M1 類PMR > 160第六期第二階段汽車噪音管制標準值。 / 2. 本車型組係依據歐盟合格證明辦理審驗，噪音測試係依據(ECE)R51-03規定之測試方法執行之
嘉鎷興業股份有限公司	英國	C3G056-A06	G131GR-23	LOTUS EMIRA V6 3456c.c. M6 2D	2024/2/22	190	73	97	298	6800	3456	C3G05604-1	第六期2	C3G056-A06 / 1. 本車型組已符合M1 類PMR > 160第六期第二階段汽車噪音管制標準值。 / 2. 後置引擎之轎車、旅行車噪音車型審驗及新車檢驗之原地噪音標準值為98dB(A)。 / 3. 本車型組係依歐盟合格證明辦理審驗。噪音測試係依據ECE R51-03規定之測試方法執行之。
台灣賓士股份有限公司	－	C3G076-A07-C4	G-139P20C-23	MERCEDES-BENZ AMG C 63 S E Performance 1991c.c. A9 4D	2024/3/5	230.9	70	86.4	350	6750	1991	C4G07626-2	第六期2	C3G076-A07-C4 / 1. 本車型組已符合M1 類PMR > 160第六期第二階段汽車噪音管制標準值。 / 2. 本車型為混合動力型式，故PMR加計馬達功率150 kW。
台灣賓士股份有限公司	－	C3G076-A08-C4	G-282H14A-23	MERCEDES-BENZ B 180 1332c.c. A7 5D	2024/3/1	73.8	69	73.4	100	5500	1332	C4G07603-5	第六期2	C3G076-A08-C4 / 1. 本車型組已符合M1 類PMR ≦ 120第六期第二階段汽車噪音管制標準值。 / 2. 本車型為混合動力型式，故PMR加計馬達功率10 kW。
台灣賓士股份有限公司	－	C3G076-A09-C4	G-282H14A-23	MERCEDES-BENZ A 180 1332c.c. A7 5D	2024/3/1	76.4	68	70.2	100	5500	1332	C4G07603-5	第六期2	C3G076-A09-C4 / 1. 本車型組已符合M1 類PMR ≦ 120第六期第二階段汽車噪音管制標準值。 / 2. 本車型為混合動力型式，故PMR加計馬達功率10 kW。
台灣賓士股份有限公司	－	C3G076-A10-C4	G-282H14A-23	MERCEDES-BENZ A 180 1332c.c. A7 4D	2024/3/1	75.9	68	72.7	100	5500	1332	C4G07603-5	第六期2	C3G076-A10-C4 / 1. 本車型組已符合M1 類PMR ≦ 120第六期第二階段汽車噪音管制標準值。 / 2. 本車型為混合動力型式，故PMR加計馬達功率10 kW。
台灣賓士股份有限公司	－	C4G076-A03	G-282H14A-23	MERCEDES-BENZ CLA 200 1332c.c. A7 4D	2024/3/1	86.4	66	71.3	120	5500	1332	C4G07603-5	第六期2	C4G076-A03 / 1. 本車型組已符合M1 類PMR ≦ 120第六期第二階段汽車噪音管制標準值。 / 2. 本車型為混合動力型式，故PMR加計馬達功率10 kW。
台灣賓士股份有限公司	－	C4G076-A05	G-282H14A-23	MERCEDES-BENZ CLA 200 1332c.c. A7 5D	2024/3/1	85	67	70.7	120	5500	1332	C4G07603-5	第六期2	C4G076-A05 / 1. 本車型組已符合M1 類PMR ≦ 120第六期第二階段汽車噪音管制標準值。 / 2. 本車型為混合動力型式，故PMR加計馬達功率10 kW。
台灣賓士股份有限公司	－	C4G076-A07	G-282H14A-23	MERCEDES-BENZ GLA 180 1332c.c. A7 5D	2024/3/1	70.1	65	71.9	100	5500	1332	C4G07603-5	第六期2	C4G076-A07 / 1. 本車型組已符合M1 類PMR ≦ 120第六期第二階段汽車噪音管制標準值。 / 2. 本車型為混合動力型式，故PMR加計馬達功率10 kW。
台灣賓士股份有限公司	－	C4G076-A08	G-282H14A-23	MERCEDES-BENZ GLA 200 1332c.c. A7 5D	2024/3/1	82.8	66	71.8	120	5500	1332	C4G07603-5	第六期2	C4G076-A08 / 1. 本車型組已符合M1 類PMR ≦ 120第六期第二階段汽車噪音管制標準值。 / 2. 本車型為混合動力型式，故PMR加計馬達功率10 kW。
台灣賓士股份有限公司	－	C4G076-A10	G-282H14A-23	MERCEDES-BENZ GLB 180 1332c.c. A7 5D	2024/3/1	67.1	67	72.5	100	5500	1332	C4G07603-5	第六期2	C4G076-A10 / 1. 本車型組已符合M1 類PMR ≦ 120第六期第二階段汽車噪音管制標準值。 / 2. 本車型為混合動力型式，故PMR加計馬達功率10 kW。
台灣賓士股份有限公司	－	C4G076-A11	G-282H14A-23	MERCEDES-BENZ GLB 200 1332c.c. A7 5D	2024/3/1	79.3	66	72.5	120	5500	1332	C4G07603-5	第六期2	C4G076-A11 / 1. 本車型組已符合M1 類PMR ≦ 120第六期第二階段汽車噪音管制標準值。 / 2. 本車型為混合動力型式，故PMR加計馬達功率10 kW。
台灣賓士股份有限公司	－	C3G076-A11-C4	G-260HG2A-23	MERCEDES-BENZ AMG A 35 4MATIC 1991c.c. A8 5D	2024/3/1	142.9	70	76.8	225	6100	1991	C4G07613-4	第六期2	C3G076-A11-C4 / 1. 本車型組已符合M1 類120 < PMR ≦ 160第六期第二階段汽車噪音管制標準值。 / 2. 本車型為混合動力型式，故PMR加計馬達功率10 kW。
台灣賓士股份有限公司	－	C4G076-A01	G-260HG2A-23	MERCEDES-BENZ AMG CLA 35 4MATIC 1991c.c. A8 4D	2024/3/1	139.9	67	75.1	225	6100	1991	C4G07613-4	第六期2	C4G076-A01 / 1. 本車型組已符合M1 類120 < PMR ≦ 160第六期第二階段汽車噪音管制標準值。 / 2. 本車型為混合動力型式，故PMR加計馬達功率10 kW。
台灣賓士股份有限公司	－	C4G076-A04	G-260HG2A-23	MERCEDES-BENZ AMG CLA 35 4MATIC 1991c.c. A8 5D	2024/3/1	137.8	68	74.6	225	6100	1991	C4G07613-4	第六期2	C4G076-A04 / 1. 本車型組已符合M1 類120 < PMR ≦ 160第六期第二階段汽車噪音管制標準值。 / 2. 本車型為混合動力型式，故PMR加計馬達功率10 kW。
台灣賓士股份有限公司	－	C4G076-A06	G-260HG2A-23	MERCEDES-BENZ AMG GLA 35 4MATIC 1991c.c. A8 5D	2024/3/1	134.3	68	74.2	225	6100	1991	C4G07613-4	第六期2	C4G076-A06 / 1. 本車型組已符合M1 類120 < PMR ≦ 160第六期第二階段汽車噪音管制標準值。 / 2. 本車型為混合動力型式，故PMR加計馬達功率10 kW。
台灣賓士股份有限公司	－	C4G076-A09	G-260HG2A-23	MERCEDES-BENZ AMG GLB 35 4MATIC 1991c.c. A8 5D	2024/3/1	129.1	68	76.8	225	6100	1991	C4G07613-4	第六期2	C4G076-A09 / 1. 本車型組已符合M1 類120 < PMR ≦ 160第六期第二階段汽車噪音管制標準值。 / 2. 本車型為混合動力型式，故PMR加計馬達功率10 kW。
台灣馬自達汽車股份有限公司	－	C3G123-A01-C4	G2.0J03-21	MAZDA CX-3 1998c.c. A6 5D	2024/2/20	85.4	69	77.2	115	6000	1998	C4G12310-2	第六期2	C3G123-A01-C4 / 1. 本車型組已符合M1 類PMR ≦ 120第六期第二階段汽車噪音管制標準值。
汎德股份有限公司	德國	C4G007-A20	GU06B38E-24	BMW 220I ACTIVE TOURER 1499c.c. A7 5D	2024/3/5	80.1	67	72.4	129	5000	1499	C4G00767-1	第六期2	C4G007-A20 / 1. 本車型組已符合M1 類PMR ≦ 120第六期第二階段汽車噪音管制標準值。 / 2. 本車型為混合動力車型，故PMR加計馬力功率14kW。
汎德股份有限公司	德國	C4G007-A21	GU11B381E-24	BMW X1 SDRIVE18I SAV 1499c.c. A7 5D	2024/1/25	62.1	66	71.9	100	5000	1499	C4G00760-1	第六期2	C4G007-A21 / 1. 本車型組已符合M1 類PMR ≦ 120第六期第二階段汽車噪音管制標準值。
汎德股份有限公司	德國	C4G007-A22	GF40B48E-24	BMW 120I HATCH 1998c.c. A7 5D	2024/2/2	88.2	67	77.5	131	5000	1998	C4G00764-1	第六期2	C4G007-A22 / 1. 本車型組已符合M1 類PMR ≦ 120第六期第二階段汽車噪音管制標準值。
汎德股份有限公司	德國	C4G007-A23	GU25B38E-24	MINI MINI COUNTRYMAN C 1499c.c. A7 5D	2024/1/26	78.4	66	72.5	129	5000	1499	C4G00762-1	第六期2	C4G007-A23 / 1. 本車型組已符合M1 類PMR ≦ 120第六期第二階段汽車噪音管制標準值。 / 2. 本車型為混合動力型式，故PMR加計額定馬達功率14kW
汎德股份有限公司	德國	C4G007-A24	GU10B38E-24	BMW X2 SDRIVE20I 1499c.c. A7 5D	2024/1/30	77.7	68	71.3	129	5000	1499	C4G00763-1	第六期2	C4G007-A24 / 1. 本車型組已符合M1 類PMR ≦ 120第六期第二階段汽車噪音管制標準值。 / 2. 本車型為混合動力型式，故PMR加計額定馬達功率14kW。
汎德股份有限公司	德國	C4G007-A25	GU10B48E-24	BMW X2 M35I XDRIVE 1998c.c. A7 5D	2024/3/1	125.9	68	75.1	221	5750	1998	C4G00771-1	第六期2	C4G007-A25 / 1. 本車型組已符合M1 類120 < PMR ≦ 160第六期第二階段汽車噪音管制標準值。
汎德股份有限公司	德國	C4G007-A26	GU25B48JE-24	MINI MINI JCW COUNTRYMAN ALL4 1998c.c. A7 5D	2024/2/28	123.5	69	74.7	221	5750	1998	C4G00769-1	第六期2	C4G007-A26 / 1. 本車型組已符合M1 類120 < PMR ≦ 160第六期第二階段汽車噪音管制標準值。
汎德股份有限公司	德國	C4G007-A27	GU06B381E-24	BMW 218I ACTIVE TOURER 1499c.c. A7 5D	2024/3/4	64.3	68	73.1	100	5000	1499	C4G00770-1	第六期2	C4G007-A27 / 1. 本車型組已符合M1 類PMR ≦ 120第六期第二階段汽車噪音管制標準值。
汎德股份有限公司	德國	C4G007-A28	GF40B38E-24	BMW 118I HATCH 1499c.c. A7 5D	2024/3/21	67.3	67	73.1	100	4500	1499	C4G00772-1	第六期2	C4G007-A28 / 1. 本車型組已符合M1 類PMR ≦ 120第六期第二階段汽車噪音管制標準值。
汎德股份有限公司	德國	C4G007-A29	GF40B48ME-24	BMW M135I XDRIVE HATCH 1998c.c. A8 5D	2024/3/26	136.8	68	82.7	225	5000	1998	C4G00773-1	第六期2	C4G007-A29 / 1. 本車型組已符合M1 類120 < PMR ≦ 160第六期第二階段汽車噪音管制標準值。
汎德股份有限公司	美國	C4G007-B09	GG06S68E-24	BMW X6 M60I XDRIVE 4395c.c. A8 5D	2024/2/2	163.9	69	76	399	6000	4395	C4G00765-1	第六期2	C4G007-B09 / 1. 本車型組已符合M1 類PMR > 160第六期第二階段汽車噪音管制標準值。 / 2. 本車型為混合動力型式，故PMR加計額定馬達功率9kW。
汎德股份有限公司	美國	C4G007-B10	GG07S68E-24	BMW X7 M60I XDRIVE 4395c.c. A8 5D	2024/3/1	151.4	69	76.5	399	6000	4395	C4G00766-1	第六期2	C4G007-B10 / 1. 本車型組已符合M1 類PMR ≦ 120第六期第二階段汽車噪音管制標準值。 / 2. 本車型為混合動力型式，故PMR加計額定馬達功率9kW。
汎德股份有限公司	美國	C4G007-B11	G09S68E-24	BMW XM 4395c.c. A8 5D	2024/1/31	178.1	71	91.4	505	6000	4395	C4G00761-1	第六期2	C4G007-B11 / 1. 本車型組已符合M1 類PMR > 160第六期第二階段汽車噪音管制標準值。 / 2. 本車型為混合動力型式，故PMR加計額定馬達功率145kW。
汎德股份有限公司	美國	C4G007-B13	GG01B48E-24	BMW X4 XDRIVE20I 1998c.c. A8 5D	2024/3/29	71.6	68	76.3	137.2	5000	1998	C4G00776-1	第六期2	C4G007-B13 / 1. 本車型組已符合M1 類PMR ≦ 120第六期第二階段汽車噪音管制標準值。 / 2. 本車型為混合動力型式，故PMR加計額定馬達功率2.2kW
汎德股份有限公司	美國	C4G007-B14	GG01B483E-24	BMW X4 XDRIVE30I 1998c.c. A8 5D	2024/3/28	92.5	68	81.9	182.2	5000	1998	C4G00775-1	第六期2	C4G007-B14 / 1. 本車型組已符合M1 類PMR ≦ 120第六期第二階段汽車噪音管制標準值。 / 2. 本車型為混合動力型式，故PMR加計額定馬達功率2.2kW。
汎德股份有限公司	美國	C4G007-B15	GG01B58E-24	BMW X4 M40I 2998c.c. A8 5D	2024/3/28	131.6	69	84.3	267.2	5200	2998	C4G00774-1	第六期2	C4G007-B15 / 1. 本車型組已符合M1 類PMR ≦ 120第六期第二階段汽車噪音管制標準值。 / 2. 本車型為混合動力型式，故PMR加計額定馬達功率2.2kW。
嘉鎷興業股份有限公司	－	C4G056-A01	G724-23	LAMBORGHINI HURACAN TECNICA 5204c.c. A7 2D	2024/2/19	281	72	86	470	8000	5204	C4G05602-1	第六期2	C4G056-A01 / 1. 本車型組已符合M1類PMR＞200;座位數≦4;駕駛座R點高度＜450mm第六期第二階段汽車噪音管制標準值。 / 2. 本車型組車輛均已加裝限速裝置，故原地噪音係依UN/ECE R51-03規範進行測試。 / 3. 後置引擎之轎車、旅行車噪音車型審驗及新車檢驗之原地噪音標準值為98dB(A)。 / 4. 本車型組係依據歐盟合格證明辦理審驗，噪音測試係依據(ECE)R51-03規定之測試方法執行之
台灣賓士股份有限公司	－	C4G076-A13	G-254HR2E-24	MERCEDES-BENZ E 200 1999c.c. A9 4D	2024/2/7	91.5	64	74.4	150	5800	1999	C4G07625-3	第六期2	C4G076-A13 / 1. 本車型組已符合M1 類PMR ≦ 120第六期第二階段汽車噪音管制標準值。 / 2. 本車型為混合動力型式，故PMR加計馬達功率17 kW。
台灣賓士股份有限公司	－	C4G076-A14	G-254HR2E-24	MERCEDES-BENZ E 200 1999c.c. A9 5D	2024/2/7	87.7	67	73.9	150	5800	1999	C4G07625-3	第六期2	C4G076-A14 / 1. 本車型組已符合M1 類PMR ≦ 120第六期第二階段汽車噪音管制標準值。 / 2. 本車型為混合動力型式，故PMR加計馬達功率17 kW。
台灣賓士股份有限公司	德國	C4G076-A24	G-254HR2E-24	MERCEDES-BENZ CLE 200 1999c.c. A9 2D	2024/2/7	93.3	66	74.3	167	5800	1999	C4G07625-3	第六期2	C4G076-A24 / 1. 本車型組已符合M1 類PMR ≦ 120第六期第二階段汽車噪音管制標準值。 / 2. 本車型為混合動力型式，故PMR加計馬達功率17 kW。
台灣賓士股份有限公司	－	C4G076-A20	G-176H40S-22	MERCEDES-BENZ S 580 4MATIC 3982c.c. A9 4D	2024/1/19	179.2	65	67.5	370	5500	3982	C4G07618-2	第六期2	C4G076-A20 / 1. 本車型組已符合M1 類PMR > 160第六期第二階段汽車噪音管制標準值。 / 2. 本車型為混合動力型式，故PMR加計馬達功率17 kW。
台灣賓士股份有限公司	－	C4G076-A21	G-176H40S-22	MERCEDES-BENZ S 580 MAYBACH 3982c.c. A9 4D	2024/1/19	167.5	65	68.1	370	5500	3982	C4G07618-2	第六期2	C4G076-A21 / 1. 本車型組已符合M1 類PMR > 160第六期第二階段汽車噪音管制標準值。 / 2. 本車型為混合動力型式，故PMR加計馬達功率17 kW。
台灣賓士股份有限公司	德國	C4G076-A23	G-254H20E-24	MERCEDES-BENZ CLE 300 4MATIC 1999c.c. A9 2D	2024/2/16	111.6	66	75.2	207	5800	1999	C4G07633-1	第六期2	C4G076-A23 / 1. 本車型組已符合M1 類PMR ≦ 120第六期第二階段汽車噪音管制標準值。 / 2. 本車型為混合動力型式，故PMR加計馬達功率17 kW。
台灣賓士股份有限公司	德國	C4G076-A25	G-139H20C-24	MERCEDES-BENZ AMG GLC 43 4MATIC 1991c.c. A9 5D	2024/2/16	162	71	78	320	6750	1991	C4G07634-1	第六期2	C4G076-A25 / 1. 本車型組已符合M1 類PMR > 160第六期第二階段汽車噪音管制標準值。 / 2. 本車型為混合動力型式，故PMR加計馬達功率10 kW。
台灣賓士股份有限公司	德國	C4G076-A26	G-139H20C-24	MERCEDES-BENZ AMG GLC 43 4MATIC Coupe 1991c.c. A9 5D	2024/2/16	160.4	70	79.1	320	6750	1991	C4G07634-1	第六期2	C4G076-A26 / 1. 本車型組已符合M1 類PMR > 160第六期第二階段汽車噪音管制標準值。 / 2. 本車型為混合動力型式，故PMR加計馬達功率10 kW。
台灣賓士股份有限公司	德國	C4G076-A38	G-254H15C-24	MERCEDES-BENZ C 180 1496c.c. A9 4D	2024/3/1	86.3	65	75.1	142	6100	1496	C4G07635-1	第六期2	C4G076-A38 / 1. 本車型組已符合M1 類PMR ≦ 120第六期第二階段汽車噪音管制標準值。 / 2. 本車型為混合動力型式，故PMR加計馬達功率17 kW。
台灣賓士股份有限公司	德國	C4G076-A39	G-254H15C-24	MERCEDES-BENZ C 200 1496c.c. A9 4D	2024/3/1	100.3	66	73.3	167	6100	1496	C4G07635-1	第六期2	C4G076-A39 / 1. 本車型組已符合M1 類PMR ≦ 120第六期第二階段汽車噪音管制標準值。 / 2. 本車型為混合動力型式，故PMR加計馬達功率17 kW。
台灣賓士股份有限公司	德國	C4G076-A41	G-254H15C-24	MERCEDES-BENZ C 200 1496c.c. A9 5D	2024/3/1	96.8	66	72.9	167	6100	1496	C4G07635-1	第六期2	C4G076-A41 / 1. 本車型組已符合M1 類PMR ≦ 120第六期第二階段汽車噪音管制標準值。 / 2. 本車型為混合動力型式，故PMR加計馬達功率17 kW。
台灣賓士股份有限公司	德國	C4G076-A40	G-254HG2C-24	MERCEDES-BENZ C 300 1999c.c. A9 4D	2024/3/5	120.7	67	75.8	207	5800	1999	C4G07636-1	第六期2	C4G076-A40 / 1. 本車型組已符合M1 類120 < PMR ≦ 160第六期第二階段汽車噪音管制標準值。 / 2. 本車型為混合動力型式，故PMR加計馬達功率17 kW。
台灣賓士股份有限公司	德國	C4G076-A42	G-254HG2C-24	MERCEDES-BENZ C 300 1999c.c. A9 5D	2024/3/5	116.6	66	74.7	207	5800	1999	C4G07636-1	第六期2	C4G076-A42 / 1. 本車型組已符合M1 類PMR ≦ 120第六期第二階段汽車噪音管制標準值。 / 2. 本車型為混合動力型式，故PMR加計馬達功率17 kW。
臺灣蒙地拿股份有限公司	－	C4G087-A02	GM189-24	MASERATI GRANTURISMO MODENA 2992c.c. A8 2D	2024/1/25	188	69	81.2	361	6500	2992	C4G08703-2	第六期2	C4G087-A02 / 1. 本車型組已符合M1 類PMR > 160第六期第二階段汽車噪音管制標準值。
臺灣蒙地拿股份有限公司	－	C4G087-A02	GM189-24	MASERATI GRANTURISMO TROFEO 2992c.c. A8 2D	2024/1/25	188	69	81.2	404	6500	2992	C4G08703-2	第六期2	C4G087-A02 / 1. 本車型組已符合M1 類PMR > 160第六期第二階段汽車噪音管制標準值。
台灣福斯股份有限公司	德國	C4G095-A03	GVWC1DUSA-24	VOLKSWAGEN T-CROSS 230 TSI 999c.c. A7 4D HATCHBACK	2024/3/1	63.2	65	70.6	85	5500	999	C4G09554-1	第六期2	C4G095-A03 / 1. 本車型組已符合M1 類PMR ≦ 120第六期第二階段汽車噪音管制標準值。
永三汽車股份有限公司	－	C4G096-A01	G1-177850-24	ASTON MARTIN DB12 3982c.c. A8 2D	2024/2/7	258.4	70	88.3	500	6000	3982	C4G09602-2	第六期2	C4G096-A01 / 1. 本車型組已符合M1 類PMR > 160第六期第二階段汽車噪音管制標準值。
永三汽車股份有限公司	－	C4G096-A01	G1-177850-24	ASTON MARTIN DB12 VOLANTE 3982c.c. A8 2D	2024/2/7	258.4	70	88.3	500	6000	3982	C4G09602-2	第六期2	C4G096-A01 / 1. 本車型組已符合M1 類PMR > 160第六期第二階段汽車噪音管制標準值。
永三汽車股份有限公司	英國	C4G096-A02	G1-40JBA-20	McLaren 750S Spider 3994c.c. A7 2D	2024/1/9	349.4	71	97.8	552	7500	3994	C4G09606-1	第六期2	C4G096-A02 / 1. 本車型組已符合M1類PMR＞200;座位數≦4;駕駛座R點高度＜450mm第六期第二階段汽車噪音管制標準值。 / 2. 本車型組車輛均已加裝限速裝置，故原地噪音係依UN/ECE R51-03規範進行測試。 / 3. 後置引擎之轎車、旅行車噪音車型審驗及新車檢驗之原地噪音標準值為98dB(A)。
永三汽車股份有限公司	－	C4G096-A02	G1-40JBA-20	McLaren 750S Coupe 3994c.c. A7 2D	2024/1/9	349.4	71	97.8	552	7500	3994	C4G09606-1	第六期2	C4G096-A02 / 1. 本車型組已符合M1類PMR＞200;座位數≦4;駕駛座R點高度＜450mm第六期第二階段汽車噪音管制標準值。 / 2. 本車型組車輛均已加裝限速裝置，故原地噪音係依UN/ECE R51-03規範進行測試。 / 3. 後置引擎之轎車、旅行車噪音車型審驗及新車檢驗之原地噪音標準值為98dB(A)。
國際富豪汽車股份有限公司	馬來西亞	C4G097-A02	GPTB420T2-24	VOLVO S90 B5 1969c.c. A8 4D	2024/1/25	103.5	68	72	194	5700	1969	C4G09718-1	第六期2	C4G097-A02 / 1. 本車型組已符合M1 類PMR ≦ 120第六期第二階段汽車噪音管制標準值。 / 2. 本車型為混合動力型式，故PMR加計馬達功率10kW
福特六和汽車股份有限公司	美國	C4G101-A03	G5.0S6501-24	FORD MUSTANG FC 5038c.c. M6 2D	2024/1/25	176.5	71	87.6	334	6500	5038	C4G10107-1	第六期2	C4G101-A03 / 1. 本車型組已符合M1 類PMR > 160第六期第二階段汽車噪音管制標準值。
金門縣汽車商業同業公會	加拿大	C4G118-B02	GHA3.5SCF-24	HONDA ODYSSEY BLACK EDITION 3471c.c. A10 5D	2024/1/17	96.8	69	75.5	209	6000	3471	C4G11802-1	第六期2	C4G118-B02 / 1. 本車型組已符合M1 類PMR ≦ 120第六期第二階段汽車噪音管制標準值。
金門縣汽車商業同業公會	－	C4G118-B02	GHA3.5SCF-24	HONDA ODYSSEY EX-L 3471c.c. A10 5D	2024/1/17	96.8	69	75.5	209	6000	3471	C4G11802-1	第六期2	C4G118-B02 / 1. 本車型組已符合M1 類PMR ≦ 120第六期第二階段汽車噪音管制標準值。
金門縣汽車商業同業公會	－	C4G118-B02	GHA3.5SCF-24	HONDA ODYSSEY SPORT 3471c.c. A10 5D	2024/1/17	96.8	69	75.5	209	6000	3471	C4G11802-1	第六期2	C4G118-B02 / 1. 本車型組已符合M1 類PMR ≦ 120第六期第二階段汽車噪音管制標準值。
金門縣汽車商業同業公會	－	C4G118-B02	GHA3.5SCF-24	HONDA ODYSSEY TOURING 3471c.c. A10 5D	2024/1/17	96.8	69	75.5	209	6000	3471	C4G11802-1	第六期2	C4G118-B02 / 1. 本車型組已符合M1 類PMR ≦ 120第六期第二階段汽車噪音管制標準值。
金門縣汽車商業同業公會	－	C4G118-B02	GHA3.5SCF-24	HONDA ODYSSEY EX 3471c.c. A10 5D	2024/1/17	96.8	69	75.5	209	6000	3471	C4G11802-1	第六期2	C4G118-B02 / 1. 本車型組已符合M1 類PMR ≦ 120第六期第二階段汽車噪音管制標準值。
金門縣汽車商業同業公會	加拿大	C4G118-B03	GTA2.5SCF-24	TOYOTA SIENNA LIMITED AWD 2487c.c. CVT 5D	2024/1/18	141.9	70	73.9	315	6000	2487	C4G11803-1	第六期2	C4G118-B03 / 1. 本車型組已符合M1 類120 < PMR ≦ 160第六期第二階段汽車噪音管制標準值。 / 2. 本車型組為混合動力型式，故AWD之PMR加計馬達功率174kW，FWD之PMR加計馬達功率134kW；本車型組之車輛均已加裝限速裝置，以固定轉速2500rpm進行測試。
金門縣汽車商業同業公會	－	C4G118-B03	GTA2.5SCF-24	TOYOTA SIENNA XLE FWD 2487c.c. CVT 5D	2024/1/18	141.9	70	73.9	141	6000	2487	C4G11803-1	第六期2	C4G118-B03 / 1. 本車型組已符合M1 類120 < PMR ≦ 160第六期第二階段汽車噪音管制標準值。 / 2. 本車型組為混合動力型式，故AWD之PMR加計馬達功率174kW，FWD之PMR加計馬達功率134kW；本車型組之車輛均已加裝限速裝置，以固定轉速2500rpm進行測試。
金門縣汽車商業同業公會	－	C4G118-B03	GTA2.5SCF-24	TOYOTA SIENNA PLATINUM FWD 2487c.c. CVT 5D	2024/1/18	141.9	70	73.9	141	6000	2487	C4G11803-1	第六期2	C4G118-B03 / 1. 本車型組已符合M1 類120 < PMR ≦ 160第六期第二階段汽車噪音管制標準值。 / 2. 本車型組為混合動力型式，故AWD之PMR加計馬達功率174kW，FWD之PMR加計馬達功率134kW；本車型組之車輛均已加裝限速裝置，以固定轉速2500rpm進行測試。
金門縣汽車商業同業公會	－	C4G118-B03	GTA2.5SCF-24	TOYOTA SIENNA LE AWD 2487c.c. CVT 5D	2024/1/18	141.9	70	73.9	141	6000	2487	C4G11803-1	第六期2	C4G118-B03 / 1. 本車型組已符合M1 類120 < PMR ≦ 160第六期第二階段汽車噪音管制標準值。 / 2. 本車型組為混合動力型式，故AWD之PMR加計馬達功率174kW，FWD之PMR加計馬達功率134kW；本車型組之車輛均已加裝限速裝置，以固定轉速2500rpm進行測試。
金門縣汽車商業同業公會	－	C4G118-B03	GTA2.5SCF-24	TOYOTA SIENNA LIMITED FWD 2487c.c. CVT 5D	2024/1/18	141.9	70	73.9	141	6000	2487	C4G11803-1	第六期2	C4G118-B03 / 1. 本車型組已符合M1 類120 < PMR ≦ 160第六期第二階段汽車噪音管制標準值。 / 2. 本車型組為混合動力型式，故AWD之PMR加計馬達功率174kW，FWD之PMR加計馬達功率134kW；本車型組之車輛均已加裝限速裝置，以固定轉速2500rpm進行測試。
金門縣汽車商業同業公會	－	C4G118-B03	GTA2.5SCF-24	TOYOTA SIENNA PLATINUM AWD 2487c.c. CVT 5D	2024/1/18	141.9	70	73.9	141	6000	2487	C4G11803-1	第六期2	C4G118-B03 / 1. 本車型組已符合M1 類120 < PMR ≦ 160第六期第二階段汽車噪音管制標準值。 / 2. 本車型組為混合動力型式，故AWD之PMR加計馬達功率174kW，FWD之PMR加計馬達功率134kW；本車型組之車輛均已加裝限速裝置，以固定轉速2500rpm進行測試。
金門縣汽車商業同業公會	－	C4G118-B03	GTA2.5SCF-24	TOYOTA SIENNA XSE AWD 2487c.c. CVT 5D	2024/1/18	141.9	70	73.9	141	6000	2487	C4G11803-1	第六期2	C4G118-B03 / 1. 本車型組已符合M1 類120 < PMR ≦ 160第六期第二階段汽車噪音管制標準值。 / 2. 本車型組為混合動力型式，故AWD之PMR加計馬達功率174kW，FWD之PMR加計馬達功率134kW；本車型組之車輛均已加裝限速裝置，以固定轉速2500rpm進行測試。
金門縣汽車商業同業公會	－	C4G118-B03	GTA2.5SCF-24	TOYOTA SIENNA XSE FWD 2487c.c. CVT 5D	2024/1/18	141.9	70	73.9	141	6000	2487	C4G11803-1	第六期2	C4G118-B03 / 1. 本車型組已符合M1 類120 < PMR ≦ 160第六期第二階段汽車噪音管制標準值。 / 2. 本車型組為混合動力型式，故AWD之PMR加計馬達功率174kW，FWD之PMR加計馬達功率134kW；本車型組之車輛均已加裝限速裝置，以固定轉速2500rpm進行測試。
金門縣汽車商業同業公會	－	C4G118-B03	GTA2.5SCF-24	TOYOTA SIENNA WOODLAND EDITION AWD 2487c.c. CVT 5D	2024/1/18	141.9	70	73.9	141	6000	2487	C4G11803-1	第六期2	C4G118-B03 / 1. 本車型組已符合M1 類120 < PMR ≦ 160第六期第二階段汽車噪音管制標準值。 / 2. 本車型組為混合動力型式，故AWD之PMR加計馬達功率174kW，FWD之PMR加計馬達功率134kW；本車型組之車輛均已加裝限速裝置，以固定轉速2500rpm進行測試。
金門縣汽車商業同業公會	－	C4G118-B03	GTA2.5SCF-24	TOYOTA SIENNA LE FWD 2487c.c. CVT 5D	2024/1/18	141.9	70	73.9	141	6000	2487	C4G11803-1	第六期2	C4G118-B03 / 1. 本車型組已符合M1 類120 < PMR ≦ 160第六期第二階段汽車噪音管制標準值。 / 2. 本車型組為混合動力型式，故AWD之PMR加計馬達功率174kW，FWD之PMR加計馬達功率134kW；本車型組之車輛均已加裝限速裝置，以固定轉速2500rpm進行測試。
金門縣汽車商業同業公會	－	C4G118-B03	GTA2.5SCF-24	TOYOTA SIENNA XLE AWD 2487c.c. CVT 5D	2024/1/18	141.9	70	73.9	141	6000	2487	C4G11803-1	第六期2	C4G118-B03 / 1. 本車型組已符合M1 類120 < PMR ≦ 160第六期第二階段汽車噪音管制標準值。 / 2. 本車型組為混合動力型式，故AWD之PMR加計馬達功率174kW，FWD之PMR加計馬達功率134kW；本車型組之車輛均已加裝限速裝置，以固定轉速2500rpm進行測試。
台灣馬自達汽車股份有限公司	－	C4G123-A02	G2.0J59C-20	MAZDA Mazda3-P 1998c.c. A6 5D	2024/1/19	83.7	69	78.8	121	6000	1998	C4G12302-2	第六期2	C4G123-A02 / 1. 本車型組已符合M1 類PMR ≦ 120第六期第二階段汽車噪音管制標準值。
台灣馬自達汽車股份有限公司	－	C4G123-A02	G2.0J59C-20	MAZDA Mazda3-P 1998c.c. A6 4D	2024/1/19	83.7	69	78.8	121	6000	1998	C4G12302-2	第六期2	C4G123-A02 / 1. 本車型組已符合M1 類PMR ≦ 120第六期第二階段汽車噪音管制標準值。
台灣馬自達汽車股份有限公司	－	C4G123-A02	G2.0J59C-20	MAZDA Mazda3 1998c.c. A6 4D	2024/1/19	83.7	69	78.8	121	6000	1998	C4G12302-2	第六期2	C4G123-A02 / 1. 本車型組已符合M1 類PMR ≦ 120第六期第二階段汽車噪音管制標準值。
台灣馬自達汽車股份有限公司	－	C4G123-A02	G2.0J59C-20	MAZDA Mazda3 1998c.c. A6 5D	2024/1/19	83.7	69	78.8	121	6000	1998	C4G12302-2	第六期2	C4G123-A02 / 1. 本車型組已符合M1 類PMR ≦ 120第六期第二階段汽車噪音管制標準值。
和泰汽車股份有限公司	日本	C5G021-A01	GM20AFXS-25	LEXUS UX300h 1987c.c. CVT 5D HYBRID	2024/2/16	121.9	65	69.1	195	6000	1987	C5G02101-1	第六期2	C5G021-A01 / 1. 本車型組已符合M1 類120 < PMR ≦ 160第六期第二階段汽車噪音管制標準值。 / 2. 本車型為混合動力型式，故PMR加計額定馬達功率83kW。3.本車型組車輛均已加裝限速裝置，以固定轉速2500rpm進行測試。