## 進口E
項次	廠商	地區	車型組	引擎族	車型名稱	核准日期	PMR	噪音測值_加速dB(A)	噪音測值_原地dB(A)	最大馬力(kW)	最大馬力轉速(rpm)	排氣量(c.c.)	引擎族流水碼	期別	備註
	台灣保時捷	德國	C1EG131-A02	G1-Y1AT-21	PORSCHE TAYCAN TURBO S A2 4D	2021/01/28	197	70		460	6700		C1G13123-1	第六期
	台灣保時捷	德國	C1EG131-A02	G1-Y1AT-21	PORSCHE TAYCAN TURBO A2 4D	2021/01/28	197	70		460	6700		C1G13123-1	第六期
	奧迪福斯	荷蘭	C1EG095-A03	EAUGEEASA-21	AUDI e-tron SPORTBACK 55 quattro A1 4D HATCHBACK	2021/03/16	112.2	70	－	300	0		C1G09552-1	第六期
	奧迪福斯	荷蘭	C1EG095-A03	EAUGEEASA-21	AUDI e-tron 55 quattro A1 4D HATCHBACK	2021/03/16	112.2	70	－	300	0		C1G09552-1	第六期
	三陽	南韓	C1EG104-A01	EHYOS2-21	HYUNDAI KONA-N 0c.c. A1 5D	2021/07/22	85.6	69		150	8000	0	C1G10410-1	第六期
	三陽	南韓	C1EG104-A02	EHYOS2-21	HYUNDAI KONA-M 0c.c. A1 5D	2021/07/22	62	69		100	8000	0	C1G10410-1	第六期
	三陽			EHYOS2-21	本車型組已符合M1 類PMR ≦ 120第六期第一階段汽車噪音管制標準值。								C1G10410-1	第六期
	台灣保時捷	德國	C1EG131-A03	G1-Y1A-21	PORSCHE TAYCAN A2 4D	2021/08/06	110.3	69		240.00	8600		C1G13126-2	第六期
	台灣保時捷	德國	C1EG131-A04	G1-Y1A-21	PORSCHE TAYCAN A2 4D (280kW)	2021/08/06	125.3	68		280.00	10000		C1G13126-2	第六期
	台灣保時捷			G1-Y1A-21	本車型組已符合M1 類120 < PMR ≦ 160第六期第二階段汽車噪音管制標準值。								C1G13126-2	第六期
	臻裕	義大利	C1EM693-G01	ENA000150	ENERGICA SS9+ CVT 街跑車	2021/08/13	222	75		80	6000		C1M69301-1	第六期
	臻裕	義大利	C1EM693-G01	ENA000150	ENERGICA EGO+ CVT 街跑車	2021/08/13	222	75		107	6000		C1M69301-1	第六期
	臻裕	義大利	C1EM693-G01	ENA000150	ENERGICA EVA RIBELLE CVT 街跑車	2021/08/13	222	75		107	6000		C1M69301-1	第六期
	臻裕	義大利	C1EM693-G01	ENA000150	ENERGICA EGO+RS CVT 街跑車	2021/08/13	222	75		107	6000		C1M69301-1	第六期
	臻裕	義大利	C1EM693-G01	ENA000150	ENERGICA EVA RIBELLE RS CVT 街跑車	2021/08/13	222	75		107	6000		C1M69301-1	第六期
	奧迪福斯	德國	C1EG095-A02-C2	EAUGEEASB-21	AUDI e-tron 50 SPORTBACK quattro A1 4D HATCHBACK	2021/09/10	90.9	69	－	230	0		C2G09509-1	第六期
	奧迪福斯	德國	C1EG095-A02-C2	EAUGEEASB-21	AUDI e-tron 50 quattro A1 4D HATCHBACK	2021/09/10	90.9	69	－	230	0		C2G09509-1	第六期
	奧迪福斯	荷蘭	C1EG095-A03-C2	EAUGEEASA-21	AUDI e-tron SPORTBACK 55 quattro A1 4D HATCHBACK	2021/09/10	112.2	70		300.00	0		C2G09510-1	第六期
	奧迪福斯			EAUGEEASA-21	本車型組已符合M1類PMR≦120第六期第一階段汽車噪音管制標準值。								C2G09510-1	第六期
	奧迪福斯	荷蘭	C1EG095-A03-C2	EAUGEEASA-21	AUDI e-tron 55 quattro A1 4D HATCHBACK	2021/09/10	112.2	70		300.00	0		C2G09510-1	第六期
	和泰	日本	C2EG021-A01	E4KM-22	LEXUS UX300e A1 5D	2021/09/03	81.7	68		150	6250		C2G02114-1	第六期
	和泰			E4KM-22	1.本車型組已符合M1類PMR≦120第六期第二階段汽車噪音管制標準值。								C2G02114-1	第六期
	台灣特斯拉	美國	B9EG130-A07-C2	Model 3	Tesla Model 3 E1R A1 5D	2021/10/05	112.5	69	－	190	0		C2G13001-1	第六期
	台灣特斯拉	美國	B9EG130-A07-C2	Model 3	Tesla Model 3 E1R 3D5 A1 5D	2021/10/05	112.5	69	－	192	0		C2G13001-1	第六期
	台灣特斯拉	美國	B9EG130-A08-C2	Model 3	Tesla Model 3 E3DP A1 5D	2021/10/05	171.8	69	－	335	0		C2G13001-1	第六期
	台灣特斯拉			Model 3	本車型組已符合M1 類120＜PMR ≦ 160第六期第一階段汽車噪音管制標準值。								C2G13001-1	第六期
	台灣特斯拉	美國	B9EG130-A08-C2	Model 3	Tesla Model 3 E3D A1 5D	2021/10/05	171.8	69	－	258	0		C2G13001-1	第六期
	捷豹路虎	比利時	B9EG133-A01-C2	GJRIPACE-19	JAGUAR I-PACE A1 5D 294kW	2021/10/08	127.3	68	－	294	5000		C2G13306-1	第六期
	捷豹路虎			GJRIPACE-19	本車型組已符合M1 類120＜PMR ≦ 160第六期第一階段汽車噪音管制標準值。								C2G13306-1	第六期
	台灣保時捷	德國	C1EG131-A01	G1-Y1AS-21	PORSCHE TAYCAN 4S A2 4D	2021/10/20	154.2	70		360.00	10000		C1G13115-2	第六期
	台灣保時捷			G1-Y1AS-21	本車型組已符合M1 類120 < PMR ≦ 160第六期第一階段汽車噪音管制標準值。								C1G13115-2	第六期
	台灣保時捷	德國	C1EG131-A01	G1-Y1AS-21	PORSCHE TAYCAN 4S CROSS TURISMO A2 5D	2021/10/20	154.2	70		360.00	10000		C1G13115-2	第六期
	台灣保時捷	德國	C1EG131-A05	G1-Y1A4-21	PORSCHE TAYCAN 4 CROSS TURISMO A2 5D	2021/10/15	118.4	70		280.00	10000		C1G13133-1	第六期
	台灣保時捷			G1-Y1A4-21	1.本車型組已符合M1 類PMR ≦ 120第六期第二階段汽車噪音管制標準值。								C1G13133-1	第六期
	臻裕	義大利	C1EM693-G01-C2	ENA000150	ENERGICA SS9+ CVT 街跑車	2021/10/13	222	75		80	6000		C2M69301-1	第六期
	臻裕	義大利	C1EM693-G01-C2	ENA000150	ENERGICA EGO+ CVT 街跑車	2021/10/13	222	75		107	6000		C2M69301-1	第六期
	臻裕	義大利	C1EM693-G01-C2	ENA000150	ENERGICA EVA RIBELLE CVT 街跑車	2021/10/13	222	75		107	6000		C2M69301-1	第六期
	臻裕	義大利	C1EM693-G01-C2	ENA000150	ENERGICA EGO+RS CVT 街跑車	2021/10/13	222	75		107	6000		C2M69301-1	第六期
	臻裕	義大利	C1EM693-G01-C2	ENA000150	ENERGICA EVA RIBELLE RS CVT 街跑車	2021/10/13	222	75		107	6000		C2M69301-1	第六期
	奧迪福斯	盧森堡	C2EG095-A01	EAUGEEBGF-21	Audi e-tron GT quattro A1 4D HATCHBACK	2021/10/15	146.2	69		350	0		C2G09518-1	第六期
	奧迪福斯			EAUGEEBGF-21	本車型組已符合M1類120＜PMR≦160第六期第二階段汽車噪音管制標準值。								C2G09518-1	第六期
	奧迪福斯	盧森堡	C2EG095-A02	EAUGEEBGE-21	Audi RS e-tron GT quattro A1 4D HATCHBACK	2021/10/15	180.2	70		440	0		C2G09519-1	第六期
	奧迪福斯			EAUGEEBGE-21	本車型組已符合M1類120＜PMR≦160第六期第二階段汽車噪音管制標準值。								C2G09519-1	第六期
	三陽	南韓	C2EG104-A01	EHYNE2-22	HYUNDAI IONIQ5-A A1 5D	2021/10/28	64.8	67		124.9	7400		C2G10405-1	第六期
	三陽			EHYNE2-22	本車型組已符合M1 類PMR ≦ 120第六期第二階段汽車噪音管制標準值。								C2G10405-1	第六期
	三陽	南韓	C2EG104-A02	EHYNE2-22	HYUNDAI IONIQ5-B A1 5D	2021/10/28	78.5	67		160	9000		C2G10405-1	第六期
	三陽			EHYNE2-22	本車型組已符合M1 類PMR ≦ 120第六期第二階段汽車噪音管制標準值。								C2G10405-1	第六期
	三陽	南韓	C2EG104-A03	EHYNE2-22	HYUNDAI IONIQ5-C A1 5D	2021/10/28	102.8	68		224.6	8600		C2G10405-1	第六期
	三陽			EHYNE2-22	1.本車型組已符合M1 類PMR ≦ 120第六期第二階段汽車噪音管制標準值。								C2G10405-1	第六期
	三陽			EHYNE2-22	2.本車型組PMR以額定功率224.6 kW/8600 rpm計算。								C2G10405-1	第六期
	台灣保時捷	德國	C1EG131-A01-C2	G1-Y1AS-21	PORSCHE TAYCAN 4S A2 4D	2021/11/19	154.2	70		360.00	10000		C2G13117-1	第六期
	台灣保時捷	德國	C1EG131-A01-C2	G1-Y1AS-21	PORSCHE TAYCAN 4S CROSS TURISMO A2 5D	2021/11/19	154.2	70		360.00	10000		C2G13117-1	第六期
	台灣保時捷	德國	C1EG131-A03-C2	G1-Y1A-21	PORSCHE TAYCAN A2 4D	2021/11/19	110.3	69		240.00	8600		C2G13116-1	第六期
	台灣保時捷			G1-Y1A-21	本車型組已符合M1 類PMR ≦ 120第六期第一階段汽車噪音管制標準值。								C2G13116-1	第六期
	台灣賓士	德國	C2EG076-A80	G-N293890-20	MERCEDES-BENZ EQC 400 4MATIC A1 5D	2021/11/12	120.2	69		300	4160		C2G07616-1	第六期
	台灣賓士			G-N293890-20	1.本車型組已符合M1 類120 < PMR ≦ 160第六期第二階段汽車噪音管制標準值。								C2G07616-1	第六期
	三陽	南韓	C1EG104-A01-C2	EHYOS2-21	HYUNDAI KONA-N A1 5D	2021/12/15	85.6	69	－	150	3800-8000		C2G10410-1	第六期1	C1EG104-A02-C2 / 1. 本車型組已符合M1 類PMR ≦ 120第六期第一階段汽車噪音管制標準值。
	三陽	南韓	C1EG104-A02-C2	EHYOS2-21	HYUNDAI KONA-M A1 5D	2021/12/15	62.0	69	－	100	2600-8000		C2G10410-1	第六期1	C1EG104-A01-C2 / 1. 本車型組已符合M1 類PMR ≦ 120第六期第一階段汽車噪音管制標準值。
	台灣保時捷	－	C1EG131-A02-C2	G1-Y1AT-21	PORSCHE TAYCAN TURBO S A2 4D	2021/12/23	197	70	－	460	-		C2G13124-1	第六期1	C1EG131-A02-C2 / 1. 本車型組已符合M1 類PMR > 160第六期第一階段汽車噪音管制標準值。
	台灣保時捷	－	C1EG131-A02-C2	G1-Y1AT-21	PORSCHE TAYCAN TURBO A2 4D	2021/12/23	197	70	－	460	-		C2G13124-1	第六期1	C1EG131-A02-C2 / 1. 本車型組已符合M1 類PMR > 160第六期第一階段汽車噪音管制標準值。
	台灣保時捷	－	C1EG131-A05-C2	G1-Y1A4-21	PORSCHE TAYCAN 4 CROSS TURISMO A2 5D	2021/12/23	118.4	70	－	280	-		C2G13123-1	第六期2	C1EG131-A05-C2 / 1. 本車型組已符合M1 類PMR ≦ 120第六期第二階段汽車噪音管制標準值。
	台灣賓士	德國	C2EG076-A81	G-V297123-22	MERCEDES-BENZ EQS 450+ A1 5D	2021/12/7	98.8	68		245	11544		C2G07617-1	第六期2	C2EG076-A81 / 1. 本車型組已符合M1 類PMR ≦ 120第六期第二階段汽車噪音管制標準值。
	國際富豪	－	C2EG097-A01	GE400V6-22	VOLVO XC40 P8 A1 5D	2021/12/10	137.1	69	－	300	4350-13900		C2G09710-2	第六期2	C2EG097-A01 / 1. 本車型組已符合M1 類120 < PMR ≦ 160第六期第二階段汽車噪音管制標準值。 / 2. 本車型組PMR以額定功率300kW/13900rpm計算