## 進口D
廠商	地區	車型組	引擎族	車型名稱	核准日期	PMR	噪音測值_加速dB(A)	噪音測值_原地dB(A)	最大馬力(kW)	最大馬力轉速(rpm)	排氣量(c.c.)	引擎族流水碼	期別	備註
台灣戴姆勒亞洲商車股份有限公司	－	B9D668-D03-C4	JMF07.5FZS0-C4	MITSUBISHI FUSO FM65FH6 7545c.c. M6 2D 大貨車底盤	2024/5/24		78	84.3	199	2500	7545	C4D66802-3	第六期2	B9D668-D03-C4 / 1. 本車型組已符合N3類150 kW < 額定引擎功率 ≦ 250 kW第六期第二階段汽車噪音管制標準值。
台灣戴姆勒亞洲商車股份有限公司	－	B9D668-D03-C4	JMF07.5FZS0-C4	MITSUBISHI FUSO FM65FL6 7545c.c. M6 2D 大貨車底盤	2024/5/24		78	84.3	199	2500	7545	C4D66802-3	第六期2	B9D668-D03-C4 / 1. 本車型組已符合N3類150 kW < 額定引擎功率 ≦ 250 kW第六期第二階段汽車噪音管制標準值。
台灣戴姆勒亞洲商車股份有限公司	－	B9D668-D03-C4	JMF07.5FZS0-C4	MITSUBISHI FUSO FK62FGZ5 7545c.c. M6 2D 大貨車底盤	2024/5/24		78	84.3	177	2270	7545	C4D66802-3	第六期2	B9D668-D03-C4 / 1. 本車型組已符合N3類150 kW < 額定引擎功率 ≦ 250 kW第六期第二階段汽車噪音管制標準值。
台灣戴姆勒亞洲商車股份有限公司	－	B9D668-D03-C4	JMF07.5FZS0-C4	MITSUBISHI FUSO FM65FHF5 7545c.c. M6 2D 大貨車底盤	2024/5/24		78	84.3	177	2270	7545	C4D66802-3	第六期2	B9D668-D03-C4 / 1. 本車型組已符合N3類150 kW < 額定引擎功率 ≦ 250 kW第六期第二階段汽車噪音管制標準值。
台灣戴姆勒亞洲商車股份有限公司	日本	B9D668-D04-C4	JMF07.5FZS0-C4	MITSUBISHI FUSO FK62FJ5 7545c.c. M6 2D 大貨車底盤	2024/5/24		75	80.2	177	2270	7545	C4D66802-3	第六期2	B9D668-D04-C4 / 1. 本車型組已符合N2類額定引擎功率 > 135 kW第六期第二階段汽車噪音管制標準值。
台灣戴姆勒亞洲商車股份有限公司	日本	B9D668-D04-C4	JMF07.5FZS0-C4	MITSUBISHI FUSO FK62FJY5 7545c.c. M6 2D 大貨車底盤	2024/5/24		75	80.2	177	2270	7545	C4D66802-3	第六期2	B9D668-D04-C4 / 1. 本車型組已符合N2類額定引擎功率 > 135 kW第六期第二階段汽車噪音管制標準值。
台灣戴姆勒亞洲商車股份有限公司	日本	B9D668-D04-C4	JMF07.5FZS0-C4	MITSUBISHI FUSO FK62FMY5 7545c.c. M6 2D 大貨車底盤	2024/5/24		75	80.2	177	2270	7545	C4D66802-3	第六期2	B9D668-D04-C4 / 1. 本車型組已符合N2類額定引擎功率 > 135 kW第六期第二階段汽車噪音管制標準值。
台灣戴姆勒亞洲商車股份有限公司	日本	B9D668-D04-C4	JMF07.5FZS0-C4	MITSUBISHI FUSO FK62FGY5 7545c.c. M6 2D 大貨車底盤	2024/5/24		75	80.2	177	2270	7545	C4D66802-3	第六期2	B9D668-D04-C4 / 1. 本車型組已符合N2類額定引擎功率 > 135 kW第六期第二階段汽車噪音管制標準值。
台灣戴姆勒亞洲商車股份有限公司	日本	B9D668-D04-C4	JMF07.5FZS0-C4	MITSUBISHI FUSO FK62FKY5 7545c.c. M6 2D 大貨車底盤	2024/5/24		75	80.2	177	2270	7545	C4D66802-3	第六期2	B9D668-D04-C4 / 1. 本車型組已符合N2類額定引擎功率 > 135 kW第六期第二階段汽車噪音管制標準值。
台灣戴姆勒亞洲商車股份有限公司	－	C3D668-D01-C4	JMF07.5FZS0-C4	MITSUBISHI FUSO FM65FN8 7545c.c. M9 2D 大貨車底盤	2024/5/24		76	82.7	199	2500	7545	C4D66802-3	第六期2	C3D668-D01-C4 / 1. 本車型組已符合N3類150 kW < 額定引擎功率 ≦ 250 kW第六期第二階段汽車噪音管制標準值。
台灣戴姆勒亞洲商車股份有限公司	－	C3D668-D01-C4	JMF07.5FZS0-C4	MITSUBISHI FUSO FM65FP6 7545c.c. M9 2D 大貨車底盤	2024/5/24		76	82.7	199	2500	7545	C4D66802-3	第六期2	C3D668-D01-C4 / 1. 本車型組已符合N3類150 kW < 額定引擎功率 ≦ 250 kW第六期第二階段汽車噪音管制標準值。
台灣戴姆勒亞洲商車股份有限公司	－	C3D668-D01-C4	JMF07.5FZS0-C4	MITSUBISHI FUSO FM65FN6 7545c.c. M9 2D 大貨車底盤	2024/5/24		76	82.7	199	2500	7545	C4D66802-3	第六期2	C3D668-D01-C4 / 1. 本車型組已符合N3類150 kW < 額定引擎功率 ≦ 250 kW第六期第二階段汽車噪音管制標準值。
台灣戴姆勒亞洲商車股份有限公司	－	C3D668-D01-C4	JMF07.5FZS0-C4	MITSUBISHI FUSO FM65FP8 7545c.c. M9 2D 大貨車底盤	2024/5/24		76	82.7	199	2500	7545	C4D66802-3	第六期2	C3D668-D01-C4 / 1. 本車型組已符合N3類150 kW < 額定引擎功率 ≦ 250 kW第六期第二階段汽車噪音管制標準值。
台灣戴姆勒亞洲商車股份有限公司	－	B9D668-D06-C4	JVE03.0FZS0-C4	MITSUBISHI FUSO FEBY1EL4 2998c.c. M5 2D 大貨車底盤	2024/3/15		72	71.5	129	2865	2998	C4D66803-1	第六期2	B9D668-D06-C4 / 1. 本車型組已符合N2類額定引擎功率 ≦ 135 kW第六期第二階段汽車噪音管制標準值。
台灣戴姆勒亞洲商車股份有限公司	－	B9D668-D06-C4	JVE03.0FZS0-C4	MITSUBISHI FUSO FGB71EL6 2998c.c. M5 2D 大貨車底盤	2024/3/15		72	71.5	129	2865	2998	C4D66803-1	第六期2	B9D668-D06-C4 / 1. 本車型組已符合N2類額定引擎功率 ≦ 135 kW第六期第二階段汽車噪音管制標準值。
台灣戴姆勒亞洲商車股份有限公司	－	B9D668-D06-C4	JVE03.0FZS0-C4	MITSUBISHI FUSO FECX1EL3 2998c.c. A6 2D 大貨車底盤	2024/3/15		72	71.5	129	2865	2998	C4D66803-1	第六期2	B9D668-D06-C4 / 1. 本車型組已符合N2類額定引擎功率 ≦ 135 kW第六期第二階段汽車噪音管制標準值。
台灣戴姆勒亞洲商車股份有限公司	－	B9D668-D06-C4	JVE03.0FZS0-C4	MITSUBISHI FUSO FEB91CL4 2998c.c. M5 2D 大貨車底盤	2024/3/15		72	71.5	129	2865	2998	C4D66803-1	第六期2	B9D668-D06-C4 / 1. 本車型組已符合N2類額定引擎功率 ≦ 135 kW第六期第二階段汽車噪音管制標準值。
台灣戴姆勒亞洲商車股份有限公司	－	B9D668-D06-C4	JVE03.0FZS0-C4	MITSUBISHI FUSO FECX1GL3 2998c.c. A6 2D 大貨車底盤	2024/3/15		72	71.5	129	2865	2998	C4D66803-1	第六期2	B9D668-D06-C4 / 1. 本車型組已符合N2類額定引擎功率 ≦ 135 kW第六期第二階段汽車噪音管制標準值。
台灣戴姆勒亞洲商車股份有限公司	－	B9D668-D06-C4	JVE03.0FZS0-C4	MITSUBISHI FUSO FEB91CL3 2998c.c. A6 2D 大貨車底盤	2024/3/15		72	71.5	129	2865	2998	C4D66803-1	第六期2	B9D668-D06-C4 / 1. 本車型組已符合N2類額定引擎功率 ≦ 135 kW第六期第二階段汽車噪音管制標準值。
台北合眾汽車有限公司	－	C0D647-D04-C4	JSZ05.2FZA4-C4	ISUZU FVR90LA6 5193c.c. A6 2D 大貨車底盤	2024/2/22		77	80.8	177	2400	5193	C4D64702-2	第六期2	C0D647-D04-C4 / 1. 本車型組已符合N3類150 kW < 額定引擎功率 ≦ 250 kW第六期第二階段汽車噪音管制標準值。
台北合眾汽車有限公司	日本	C1D647-D02-C4	JSZ05.2FZA4-C4	ISUZU NPR75KAJ6 5193c.c. A6 2D 大貨車底盤	2024/2/22	-	74	81.2	140	2600	5193	C4D64702-2	第六期2	C1D647-D02-C4 / 1. 本車型組已符合N2類額定引擎功率 > 135 kW第六期第二階段汽車噪音管制標準值。
台北合眾汽車有限公司	日本	C1D647-D02-C4	JSZ05.2FZA4-C4	ISUZU NPR75HAJ6 5193c.c. A6 2D 大貨車底盤	2024/2/22	-	74	81.2	140	2600	5193	C4D64702-2	第六期2	C1D647-D02-C4 / 1. 本車型組已符合N2類額定引擎功率 > 135 kW第六期第二階段汽車噪音管制標準值。
台北合眾汽車有限公司	日本	C1D647-D02-C4	JSZ05.2FZA4-C4	ISUZU NPR75KMJ6 5193c.c. M6 2D 大貨車底盤	2024/2/22	-	74	81.2	140	2600	5193	C4D64702-2	第六期2	C1D647-D02-C4 / 1. 本車型組已符合N2類額定引擎功率 > 135 kW第六期第二階段汽車噪音管制標準值。
台北合眾汽車有限公司	日本	C1D647-D02-C4	JSZ05.2FZA4-C4	ISUZU NPR75HMJ6 5193c.c. M6 2D 大貨車底盤	2024/2/22	-	74	81.2	140	2600	5193	C4D64702-2	第六期2	C1D647-D02-C4 / 1. 本車型組已符合N2類額定引擎功率 > 135 kW第六期第二階段汽車噪音管制標準值。
台北合眾汽車有限公司	日本	C1D647-D02-C4	JSZ05.2FZA4-C4	ISUZU NPR75FMJ6 5193c.c. M6 2D 大貨車底盤	2024/2/22	-	74	81.2	140	2600	5193	C4D64702-2	第六期2	C1D647-D02-C4 / 1. 本車型組已符合N2類額定引擎功率 > 135 kW第六期第二階段汽車噪音管制標準值。
台北合眾汽車有限公司	日本	C1D647-D02-C4	JSZ05.2FZA4-C4	ISUZU NPR75FAJ6 5193c.c. A6 2D 大貨車底盤	2024/2/22	-	74	81.2	140	2600	5193	C4D64702-2	第六期2	C1D647-D02-C4 / 1. 本車型組已符合N2類額定引擎功率 > 135 kW第六期第二階段汽車噪音管制標準值。
台北合眾汽車有限公司	日本	C1D647-D03-C4	JSZ05.2FZA4-C4	ISUZU NPR75KAL6 5193c.c. A6 4D 大貨車底盤	2024/2/22	-	74	80.8	140	2600	5193	C4D64702-2	第六期2	C1D647-D03-C4 / 1. 本車型組已符合N2類額定引擎功率 > 135 kW第六期第二階段汽車噪音管制標準值。
台北合眾汽車有限公司	日本	C1D647-D03-C4	JSZ05.2FZA4-C4	ISUZU NPR75KML6 5193c.c. M6 4D 大貨車底盤	2024/2/22	-	74	80.8	140	2600	5193	C4D64702-2	第六期2	C1D647-D03-C4 / 1. 本車型組已符合N2類額定引擎功率 > 135 kW第六期第二階段汽車噪音管制標準值。
台北合眾汽車有限公司	日本	C1D647-D05-C4	JSZ05.2FZA4-C4	ISUZU NQR90LAJ6 5193c.c. A6 2D 大貨車底盤	2024/2/22	-	75	81.2	140	2600	5193	C4D64702-2	第六期2	C1D647-D05-C4 / 1. 本車型組已符合N2類額定引擎功率 > 135 kW第六期第二階段汽車噪音管制標準值。
台北合眾汽車有限公司	日本	C1D647-D05-C4	JSZ05.2FZA4-C4	ISUZU NQR90LMJ6 5193c.c. M6 2D 大貨車底盤	2024/2/22	-	75	81.2	140	2600	5193	C4D64702-2	第六期2	C1D647-D05-C4 / 1. 本車型組已符合N2類額定引擎功率 > 135 kW第六期第二階段汽車噪音管制標準值。
台北合眾汽車有限公司	日本	C1D647-D05-C4	JSZ05.2FZA4-C4	ISUZU NQR90KMJ6 5193c.c. M6 2D 大貨車底盤	2024/2/22	-	75	81.2	140	2600	5193	C4D64702-2	第六期2	C1D647-D05-C4 / 1. 本車型組已符合N2類額定引擎功率 > 135 kW第六期第二階段汽車噪音管制標準值。
台北合眾汽車有限公司	日本	C1D647-D05-C4	JSZ05.2FZA4-C4	ISUZU NQR90KAJ6 5193c.c. A6 2D 大貨車底盤	2024/2/22	-	75	81.2	140	2600	5193	C4D64702-2	第六期2	C1D647-D05-C4 / 1. 本車型組已符合N2類額定引擎功率 > 135 kW第六期第二階段汽車噪音管制標準值。
寶嘉聯合股份有限公司	－	C1D627-A01-C4	LDP8YHZ1499-C4	PEUGEOT 5008 BLUEHDi 1499c.c. A8 5D 旅行式小客車	2024/1/5	57.7	69	72.4	96	3750	1499	C4D62703-1	第六期2	C1D627-A01-C4 / 1. 本車型組已符合M1 類PMR ≦ 120第六期第二階段汽車噪音管制標準值。
台灣福斯股份有限公司	－	C1D633-B06-C4	LVW7HFDDNAA-C4	VOLKSWAGEN CARAVELLE L 2.0 TDI 1968c.c. A7 5D 廂式小客車	2024/11/1	46.6	70	71.4	110	3250-3750	1968	C4D63303-2	第六期2	C1D633-B06-C4 / 1. 本車型組已符合M1 類PMR ≦ 120第六期第二階段汽車噪音管制標準值。
台灣福斯股份有限公司	－	C1D633-B06-C4	LVW7HFDDNAA-C4	VOLKSWAGEN CARAVELLE L 2.0 TDI 1968c.c. A7 4D 廂式小客車	2024/11/1	46.6	70	71.4	110	3250-3750	1968	C4D63303-2	第六期2	C1D633-B06-C4 / 1. 本車型組已符合M1 類PMR ≦ 120第六期第二階段汽車噪音管制標準值。
台灣福斯股份有限公司	－	C1D633-B06-C4	LVW7HFDDNAA-C4	VOLKSWAGEN CALIFORNIA BEACH 2.0 TDI 1968c.c. A7 4D 2WD 廂式小客車	2024/11/1	46.6	70	71.4	110	3250-3750	1968	C4D63303-2	第六期2	C1D633-B06-C4 / 1. 本車型組已符合M1 類PMR ≦ 120第六期第二階段汽車噪音管制標準值。
台灣福斯股份有限公司	－	C1D633-B06-C4	LVW7HFDDNAA-C4	VOLKSWAGEN KOMBI L HR 2.0 TDI 1968c.c. A7 5D 廂式小客車	2024/11/1	46.6	70	71.4	110	3250-3750	1968	C4D63303-2	第六期2	C1D633-B06-C4 / 1. 本車型組已符合M1 類PMR ≦ 120第六期第二階段汽車噪音管制標準值。
台灣福斯股份有限公司	－	C1D633-B06-C4	LVW7HFDDNAA-C4	VOLKSWAGEN KOMBI L 2.0 TDI 1968c.c. A7 4D AMBULANCE 廂式小客車	2024/11/1	46.6	70	71.4	110	3250-3750	1968	C4D63303-2	第六期2	C1D633-B06-C4 / 1. 本車型組已符合M1 類PMR ≦ 120第六期第二階段汽車噪音管制標準值。
台灣福斯股份有限公司	－	C1D633-B06-C4	LVW7HFDDNAA-C4	VOLKSWAGEN KOMBI L HR 2.0 TDI 1968c.c. A7 5D AMBULANCE 廂式小客車	2024/11/1	46.6	70	71.4	110	3250-3750	1968	C4D63303-2	第六期2	C1D633-B06-C4 / 1. 本車型組已符合M1 類PMR ≦ 120第六期第二階段汽車噪音管制標準值。
台灣福斯股份有限公司	－	C1D633-B06-C4	LVW7HFDDNAA-C4	VOLKSWAGEN KOMBI L 2.0 TDI 1968c.c. A7 4D IPC 廂式小客車	2024/11/1	46.6	70	71.4	110	3250-3750	1968	C4D63303-2	第六期2	C1D633-B06-C4 / 1. 本車型組已符合M1 類PMR ≦ 120第六期第二階段汽車噪音管制標準值。
台灣福斯股份有限公司	－	C1D633-B06-C4	LVW7HFDDNAA-C4	VOLKSWAGEN KOMBI L 2.0 TDI 1968c.c. A7 4D 廂式小客車	2024/11/1	46.6	70	71.4	110	3250-3750	1968	C4D63303-2	第六期2	C1D633-B06-C4 / 1. 本車型組已符合M1 類PMR ≦ 120第六期第二階段汽車噪音管制標準值。
台北合眾汽車有限公司	日本	C1D647-D01-C4	JSZ03.0FZA6-C4	ISUZU NMR85HAJ6 2999c.c. A6 2D 大貨車底盤	2024/1/12	-	72	78.9	110	2800	2999	C4D64701-1	第六期1	C1D647-D01-C4 / 1. 本車型組已符合N2類額定引擎功率 ≦ 135 kW第六期第一階段汽車噪音管制標準值。
台北合眾汽車有限公司	日本	C1D647-D01-C4	JSZ03.0FZA6-C4	ISUZU NMR85HMJ6 2999c.c. M5 2D 大貨車底盤	2024/1/12	-	72	78.9	110	2800	2999	C4D64701-1	第六期1	C1D647-D01-C4 / 1. 本車型組已符合N2類額定引擎功率 ≦ 135 kW第六期第一階段汽車噪音管制標準值。
台北合眾汽車有限公司	日本	C1D647-D01-C4	JSZ03.0FZA6-C4	ISUZU NMR85FAJ6 2999c.c. A6 2D 大貨車底盤	2024/1/12	-	72	78.9	110	2800	2999	C4D64701-1	第六期1	C1D647-D01-C4 / 1. 本車型組已符合N2類額定引擎功率 ≦ 135 kW第六期第一階段汽車噪音管制標準值。
台北合眾汽車有限公司	日本	C1D647-D01-C4	JSZ03.0FZA6-C4	ISUZU NMR85FMJ6 2999c.c. M5 2D 大貨車底盤	2024/1/12	-	72	78.9	110	2800	2999	C4D64701-1	第六期1	C1D647-D01-C4 / 1. 本車型組已符合N2類額定引擎功率 ≦ 135 kW第六期第一階段汽車噪音管制標準值。
台北合眾汽車有限公司	日本	C1D647-D04-C4	JSZ03.0FZA6-C4	ISUZU NPR85KAJ6 2999c.c. A6 2D 大貨車底盤	2024/1/12	-	74	78.4	110	2800	2999	C4D64701-1	第六期1	C1D647-D04-C4 / 1. 本車型組已符合N2類額定引擎功率 ≦ 135 kW第六期第一階段汽車噪音管制標準值。
台北合眾汽車有限公司	日本	C1D647-D04-C4	JSZ03.0FZA6-C4	ISUZU NPR85HAJ6 2999c.c. A6 2D 大貨車底盤	2024/1/12	-	74	78.4	110	2800	2999	C4D64701-1	第六期1	C1D647-D04-C4 / 1. 本車型組已符合N2類額定引擎功率 ≦ 135 kW第六期第一階段汽車噪音管制標準值。
台北合眾汽車有限公司	日本	C1D647-D04-C4	JSZ03.0FZA6-C4	ISUZU NPR85FMJ6 2999c.c. M6 2D 大貨車底盤	2024/1/12	-	74	78.4	110	2800	2999	C4D64701-1	第六期1	C1D647-D04-C4 / 1. 本車型組已符合N2類額定引擎功率 ≦ 135 kW第六期第一階段汽車噪音管制標準值。
台北合眾汽車有限公司	日本	C1D647-D04-C4	JSZ03.0FZA6-C4	ISUZU NPR85FAJ6 2999c.c. A6 2D 大貨車底盤	2024/1/12	-	74	78.4	110	2800	2999	C4D64701-1	第六期1	C1D647-D04-C4 / 1. 本車型組已符合N2類額定引擎功率 ≦ 135 kW第六期第一階段汽車噪音管制標準值。
台北合眾汽車有限公司	日本	C1D647-D04-C4	JSZ03.0FZA6-C4	ISUZU NPR85KMJ6 2999c.c. M6 2D 大貨車底盤	2024/1/12	-	74	78.4	110	2800	2999	C4D64701-1	第六期1	C1D647-D04-C4 / 1. 本車型組已符合N2類額定引擎功率 ≦ 135 kW第六期第一階段汽車噪音管制標準值。
台北合眾汽車有限公司	日本	C1D647-D04-C4	JSZ03.0FZA6-C4	ISUZU NPR85HMJ6 2999c.c. M6 2D 大貨車底盤	2024/1/12	-	74	78.4	110	2800	2999	C4D64701-1	第六期1	C1D647-D04-C4 / 1. 本車型組已符合N2類額定引擎功率 ≦ 135 kW第六期第一階段汽車噪音管制標準值。
台北合眾汽車有限公司	－	C2D647-D01-C4	JSZ03.0FZA6-C4	ISUZU NLR85HAJ6 2999c.c. A5 2D 貨車底盤	2024/1/12		74	79.3	110	2800	2999	C4D64701-1	第六期1	C2D647-D01-C4 / 1. 本車型組已符合N2類額定引擎功率 ≦ 135 kW第六期第一階段汽車噪音管制標準值。
台北合眾汽車有限公司	－	C2D647-D01-C4	JSZ03.0FZA6-C4	ISUZU NLR85FMJ6 2999c.c. M5 2D 貨車底盤	2024/1/12		74	79.3	110	2800	2999	C4D64701-1	第六期1	C2D647-D01-C4 / 1. 本車型組已符合N2類額定引擎功率 ≦ 135 kW第六期第一階段汽車噪音管制標準值。
台北合眾汽車有限公司	－	C2D647-D01-C4	JSZ03.0FZA6-C4	ISUZU NLR85HMJ6 2999c.c. M5 2D 貨車底盤	2024/1/12		74	79.3	110	2800	2999	C4D64701-1	第六期1	C2D647-D01-C4 / 1. 本車型組已符合N2類額定引擎功率 ≦ 135 kW第六期第一階段汽車噪音管制標準值。
台北合眾汽車有限公司	－	C2D647-D01-C4	JSZ03.0FZA6-C4	ISUZU NLR85FAJ6 2999c.c. A5 2D 貨車底盤	2024/1/12		74	79.3	110	2800	2999	C4D64701-1	第六期1	C2D647-D01-C4 / 1. 本車型組已符合N2類額定引擎功率 ≦ 135 kW第六期第一階段汽車噪音管制標準值。
台北合眾汽車有限公司	日本	C1D647-D02-C5	JSZ05.2FZA4-C4	ISUZU NPR75KAJ6 5193c.c. A6 2D 大貨車底盤	2024/12/3	-	74	81.2	140	2600	5193	C5D64702-1	第六期2	C1D647-D02-C5 / 1. 本車型組已符合N2類額定引擎功率 > 135 kW第六期第二階段汽車噪音管制標準值。
台北合眾汽車有限公司	日本	C1D647-D02-C5	JSZ05.2FZA4-C4	ISUZU NPR75HAJ6 5193c.c. A6 2D 大貨車底盤	2024/12/3	-	74	81.2	140	2600	5193	C5D64702-1	第六期2	C1D647-D02-C5 / 1. 本車型組已符合N2類額定引擎功率 > 135 kW第六期第二階段汽車噪音管制標準值。
台北合眾汽車有限公司	日本	C1D647-D02-C5	JSZ05.2FZA4-C4	ISUZU NPR75KMJ6 5193c.c. M6 2D 大貨車底盤	2024/12/3	-	74	81.2	140	2600	5193	C5D64702-1	第六期2	C1D647-D02-C5 / 1. 本車型組已符合N2類額定引擎功率 > 135 kW第六期第二階段汽車噪音管制標準值。
台北合眾汽車有限公司	日本	C1D647-D02-C5	JSZ05.2FZA4-C4	ISUZU NPR75HMJ6 5193c.c. M6 2D 大貨車底盤	2024/12/3	-	74	81.2	140	2600	5193	C5D64702-1	第六期2	C1D647-D02-C5 / 1. 本車型組已符合N2類額定引擎功率 > 135 kW第六期第二階段汽車噪音管制標準值。
台北合眾汽車有限公司	日本	C1D647-D02-C5	JSZ05.2FZA4-C4	ISUZU NPR75FMJ6 5193c.c. M6 2D 大貨車底盤	2024/12/3	-	74	81.2	140	2600	5193	C5D64702-1	第六期2	C1D647-D02-C5 / 1. 本車型組已符合N2類額定引擎功率 > 135 kW第六期第二階段汽車噪音管制標準值。
台北合眾汽車有限公司	日本	C1D647-D02-C5	JSZ05.2FZA4-C4	ISUZU NPR75FAJ6 5193c.c. A6 2D 大貨車底盤	2024/12/3	-	74	81.2	140	2600	5193	C5D64702-1	第六期2	C1D647-D02-C5 / 1. 本車型組已符合N2類額定引擎功率 > 135 kW第六期第二階段汽車噪音管制標準值。
台北合眾汽車有限公司	日本	C1D647-D03-C5	JSZ05.2FZA4-C4	ISUZU NPR75KAL6 5193c.c. A6 4D 大貨車底盤	2024/12/3	-	74	80.8	140	2600	5193	C5D64702-1	第六期2	C1D647-D03-C5 / 1. 本車型組已符合N2類額定引擎功率 > 135 kW第六期第二階段汽車噪音管制標準值。
台北合眾汽車有限公司	日本	C1D647-D03-C5	JSZ05.2FZA4-C4	ISUZU NPR75KML6 5193c.c. M6 4D 大貨車底盤	2024/12/3	-	74	80.8	140	2600	5193	C5D64702-1	第六期2	C1D647-D03-C5 / 1. 本車型組已符合N2類額定引擎功率 > 135 kW第六期第二階段汽車噪音管制標準值。
台北合眾汽車有限公司	日本	C1D647-D05-C5	JSZ05.2FZA4-C4	ISUZU NQR90LAJ6 5193c.c. A6 2D 大貨車底盤	2024/12/3	-	75	81.2	140	2600	5193	C5D64702-1	第六期2	C1D647-D05-C5 / 1. 本車型組已符合N2類額定引擎功率 > 135 kW第六期第二階段汽車噪音管制標準值。
台北合眾汽車有限公司	日本	C1D647-D05-C5	JSZ05.2FZA4-C4	ISUZU NQR90LMJ6 5193c.c. M6 2D 大貨車底盤	2024/12/3	-	75	81.2	140	2600	5193	C5D64702-1	第六期2	C1D647-D05-C5 / 1. 本車型組已符合N2類額定引擎功率 > 135 kW第六期第二階段汽車噪音管制標準值。
台北合眾汽車有限公司	日本	C1D647-D05-C5	JSZ05.2FZA4-C4	ISUZU NQR90KMJ6 5193c.c. M6 2D 大貨車底盤	2024/12/3	-	75	81.2	140	2600	5193	C5D64702-1	第六期2	C1D647-D05-C5 / 1. 本車型組已符合N2類額定引擎功率 > 135 kW第六期第二階段汽車噪音管制標準值。
台北合眾汽車有限公司	日本	C1D647-D05-C5	JSZ05.2FZA4-C4	ISUZU NQR90KAJ6 5193c.c. A6 2D 大貨車底盤	2024/12/3	-	75	81.2	140	2600	5193	C5D64702-1	第六期2	C1D647-D05-C5 / 1. 本車型組已符合N2類額定引擎功率 > 135 kW第六期第二階段汽車噪音管制標準值。
台灣森那美起亞股份有限公司	－	C1D660-B02-C5	KE2.5A2SC02-C4	KIA K2500 DOUBLECAB 2497c.c. A5 4D 雙廂式小貨車	2024/11/8		73	80.6	96	3600	2497	C5D66002-1	第六期2	C1D660-B02-C5 / 1.本車型組已符合N1類總重>2.5公噸第六期第二階段汽車噪音管制標準值。
台灣森那美起亞股份有限公司	－	C1D660-B02-C5	KE2.5A2SC02-C4	KIA K2500 KINGCAB 2497c.c. A5 2D 框式小貨車	2024/11/8		73	80.6	96	3600	2497	C5D66002-1	第六期2	C1D660-B02-C5 / 1.本車型組已符合N1類總重>2.5公噸第六期第二階段汽車噪音管制標準值。
台灣森那美起亞股份有限公司	－	C1D660-B02-C5	KE2.5A2SC02-C4	KIA K2500 2497c.c. A5 2D 框式小貨車	2024/11/8		73	80.6	96	3600	2497	C5D66002-1	第六期2	C1D660-B02-C5 / 1.本車型組已符合N1類總重>2.5公噸第六期第二階段汽車噪音管制標準值。
台灣森那美起亞股份有限公司	－	C1D660-B03-C5	KE2.5A2SC03-C4	KIA K2500 DOUBLECAB 2497c.c. M6 4D 雙廂式小貨車	2024/11/8	－	73	80.5	96	3600	2497	C5D66003-1	第六期2	C1D660-B03-C5 / 1. 本車型組已符合N1類總重>2.5公噸第六期第二階段汽車噪音管制標準值。
台灣森那美起亞股份有限公司	－	C1D660-B03-C5	KE2.5A2SC03-C4	KIA K2500 KINGCAB 2497c.c. M6 2D 框式小貨車	2024/11/8	－	73	80.5	96	3600	2497	C5D66003-1	第六期2	C1D660-B03-C5 / 1. 本車型組已符合N1類總重>2.5公噸第六期第二階段汽車噪音管制標準值。
台灣森那美起亞股份有限公司	－	C1D660-B03-C5	KE2.5A2SC03-C4	KIA K2500 2497c.c. M6 2D 框式小貨車	2024/11/8	－	73	80.5	96	3600	2497	C5D66003-1	第六期2	C1D660-B03-C5 / 1. 本車型組已符合N1類總重>2.5公噸第六期第二階段汽車噪音管制標準值。
台灣森那美起亞股份有限公司	－	C1D660-B04-C5	KE2.5A2SC01-C4	KIA K2500 DOUBLECAB 4WD 2497c.c. M6 4D 雙廂式小貨車	2024/11/8	－	72	78.6	96	3600	2497	C5D66001-1	第六期2	C1D660-B04-C5 / 1. 本車型組已符合N1類總重>2.5公噸第六期第二階段汽車噪音管制標準值。
台灣森那美起亞股份有限公司	－	C1D660-B04-C5	KE2.5A2SC01-C4	KIA K2500 4WD 2497c.c. M6 2D 框式小貨車	2024/11/8	－	72	78.6	96	3600	2497	C5D66001-1	第六期2	C1D660-B04-C5 / 1. 本車型組已符合N1類總重>2.5公噸第六期第二階段汽車噪音管制標準值。
德曼汽車股份有限公司	－	C1D675-D01-C4	KMN12.4FZA8-C4	MAN TGS 33.510 6x4 BB SA 12419c.c. M16 2D (德國) 曳引車	2024/7/5		79	87.3	375	1800	12419	C4D67503-5	第六期2	C1D675-D01-C4 / 1. 本車型組已符合N3類額定引擎功率 > 250 kW第六期第二階段汽車噪音管制標準值。
德曼汽車股份有限公司	－	C1D675-D01-C4	KMN12.4FZA8-C4	MAN TGS 33.510 6x4 BB SA 12419c.c. A12 2D (德國) 曳引車	2024/7/5		79	87.3	375	1800	12419	C4D67503-5	第六期2	C1D675-D01-C4 / 1. 本車型組已符合N3類額定引擎功率 > 250 kW第六期第二階段汽車噪音管制標準值。
德曼汽車股份有限公司	－	C1D675-D01-C4	KMN12.4FZA8-C4	MAN TGS 26.470 6x2/2 BL SA 12419c.c. A12 2D (波蘭) 曳引車	2024/7/5		79	87.3	346	1800	12419	C4D67503-5	第六期2	C1D675-D01-C4 / 1. 本車型組已符合N3類額定引擎功率 > 250 kW第六期第二階段汽車噪音管制標準值。
德曼汽車股份有限公司	－	C1D675-D01-C4	KMN12.4FZA8-C4	MAN TGS 18.470 4x2 BL SA 12419c.c. A12 2D (德國) 曳引車	2024/7/5		79	87.3	346	1800	12419	C4D67503-5	第六期2	C1D675-D01-C4 / 1. 本車型組已符合N3類額定引擎功率 > 250 kW第六期第二階段汽車噪音管制標準值。
德曼汽車股份有限公司	－	C1D675-D01-C4	KMN12.4FZA8-C4	MAN TGS 33.470 6x4 BB CH 12419c.c. A12 2D 軸距6500mm (德國) 兼供曳引大貨車底盤	2024/7/5		79	87.3	346	1800	12419	C4D67503-5	第六期2	C1D675-D01-C4 / 1. 本車型組已符合N3類額定引擎功率 > 250 kW第六期第二階段汽車噪音管制標準值。
德曼汽車股份有限公司	－	C1D675-D01-C4	KMN12.4FZA8-C4	MAN TGS 33.470 6x4 BB CH 12419c.c. A12 2D 軸距5000mm (波蘭) 兼供曳引大貨車底盤	2024/7/5		79	87.3	346	1800	12419	C4D67503-5	第六期2	C1D675-D01-C4 / 1. 本車型組已符合N3類額定引擎功率 > 250 kW第六期第二階段汽車噪音管制標準值。
德曼汽車股份有限公司	－	C1D675-D01-C4	KMN12.4FZA8-C4	MAN TGS 28.510 6x2=2 BL SA 12419c.c. A12 2D (德國) 曳引車	2024/7/5		79	87.3	375	1800	12419	C4D67503-5	第六期2	C1D675-D01-C4 / 1. 本車型組已符合N3類額定引擎功率 > 250 kW第六期第二階段汽車噪音管制標準值。
德曼汽車股份有限公司	－	C1D675-D01-C4	KMN12.4FZA8-C4	MAN TGS 28.470 6x2=2 BL CH 12419c.c. A12 2D 軸距6850mm (波蘭) 兼供曳引大貨車底盤	2024/7/5		79	87.3	346	1800	12419	C4D67503-5	第六期2	C1D675-D01-C4 / 1. 本車型組已符合N3類額定引擎功率 > 250 kW第六期第二階段汽車噪音管制標準值。
德曼汽車股份有限公司	－	C1D675-D01-C4	KMN12.4FZA8-C4	MAN TGS 33.470 6x4 BB CH 12419c.c. A12 2D 軸距6500mm (波蘭) 兼供曳引大貨車底盤	2024/7/5		79	87.3	346	1800	12419	C4D67503-5	第六期2	C1D675-D01-C4 / 1. 本車型組已符合N3類額定引擎功率 > 250 kW第六期第二階段汽車噪音管制標準值。
德曼汽車股份有限公司	－	C1D675-D01-C4	KMN12.4FZA8-C4	MAN TGS 28.470 6x2=2 BL CH 12419c.c. A12 2D 軸距6500mm (波蘭) 兼供曳引大貨車底盤	2024/7/5		79	87.3	346	1800	12419	C4D67503-5	第六期2	C1D675-D01-C4 / 1. 本車型組已符合N3類額定引擎功率 > 250 kW第六期第二階段汽車噪音管制標準值。
德曼汽車股份有限公司	－	C1D675-D01-C4	KMN12.4FZA8-C4	MAN TGS 26.470 6x2/2 BL SA 12419c.c. A12 2D (德國) 曳引車	2024/7/5		79	87.3	346	1800	12419	C4D67503-5	第六期2	C1D675-D01-C4 / 1. 本車型組已符合N3類額定引擎功率 > 250 kW第六期第二階段汽車噪音管制標準值。
德曼汽車股份有限公司	－	C1D675-D01-C4	KMN12.4FZA8-C4	MAN TGS 18.470 4x2 BL SA 12419c.c. A14 2D (德國) 曳引車	2024/7/5		79	87.3	346	1800	12419	C4D67503-5	第六期2	C1D675-D01-C4 / 1. 本車型組已符合N3類額定引擎功率 > 250 kW第六期第二階段汽車噪音管制標準值。
德曼汽車股份有限公司	－	C1D675-D01-C4	KMN12.4FZA8-C4	MAN TGS 33.510 6x4 BB SA 12419c.c. M16 2D (波蘭) 曳引車	2024/7/5		79	87.3	375	1800	12419	C4D67503-5	第六期2	C1D675-D01-C4 / 1. 本車型組已符合N3類額定引擎功率 > 250 kW第六期第二階段汽車噪音管制標準值。
德曼汽車股份有限公司	－	C1D675-D01-C4	KMN12.4FZA8-C4	MAN TGS 33.470 6x4 BB CH 12419c.c. A12 2D 軸距4700mm GCW (德國) 兼供曳引大貨車底盤	2024/7/5		79	87.3	346	1800	12419	C4D67503-5	第六期2	C1D675-D01-C4 / 1. 本車型組已符合N3類額定引擎功率 > 250 kW第六期第二階段汽車噪音管制標準值。
德曼汽車股份有限公司	－	C1D675-D01-C4	KMN12.4FZA8-C4	MAN TGS 33.470 6x4 BB CH 12419c.c. A12 2D 軸距5000mm (德國) 兼供曳引大貨車底盤	2024/7/5		79	87.3	346	1800	12419	C4D67503-5	第六期2	C1D675-D01-C4 / 1. 本車型組已符合N3類額定引擎功率 > 250 kW第六期第二階段汽車噪音管制標準值。
德曼汽車股份有限公司	－	C1D675-D01-C4	KMN12.4FZA8-C4	MAN TGS 33.510 6x4 BB CH 12419c.c. A12 2D 軸距6500mm (德國) 兼供曳引大貨車底盤	2024/7/5		79	87.3	375	1800	12419	C4D67503-5	第六期2	C1D675-D01-C4 / 1. 本車型組已符合N3類額定引擎功率 > 250 kW第六期第二階段汽車噪音管制標準值。
德曼汽車股份有限公司	－	C1D675-D01-C4	KMN12.4FZA8-C4	MAN TGS 28.470 6x2=2 BL SA 12419c.c. A12 2D (波蘭) 曳引車	2024/7/5		79	87.3	346	1800	12419	C4D67503-5	第六期2	C1D675-D01-C4 / 1. 本車型組已符合N3類額定引擎功率 > 250 kW第六期第二階段汽車噪音管制標準值。
德曼汽車股份有限公司	－	C1D675-D01-C4	KMN12.4FZA8-C4	MAN TGS 28.470 6x2=2 BL SA 12419c.c. A12 2D (德國) 曳引車	2024/7/5		79	87.3	346	1800	12419	C4D67503-5	第六期2	C1D675-D01-C4 / 1. 本車型組已符合N3類額定引擎功率 > 250 kW第六期第二階段汽車噪音管制標準值。
德曼汽車股份有限公司	－	C1D675-D01-C4	KMN12.4FZA8-C4	MAN TGS 18.470 4x2 BL SA 12419c.c. A12 2D (波蘭) 曳引車	2024/7/5		79	87.3	346	1800	12419	C4D67503-5	第六期2	C1D675-D01-C4 / 1. 本車型組已符合N3類額定引擎功率 > 250 kW第六期第二階段汽車噪音管制標準值。
德曼汽車股份有限公司	－	C1D675-D01-C4	KMN12.4FZA8-C4	MAN TGS 33.470 6x4 BB CH 12419c.c. M16 2D 軸距6500mm (波蘭) 兼供曳引大貨車底盤	2024/7/5		79	87.3	346	1800	12419	C4D67503-5	第六期2	C1D675-D01-C4 / 1. 本車型組已符合N3類額定引擎功率 > 250 kW第六期第二階段汽車噪音管制標準值。
德曼汽車股份有限公司	－	C1D675-D01-C4	KMN12.4FZA8-C4	MAN TGS 33.470 6x4 BB CH 12419c.c. A12 2D 軸距4700mm GCW (波蘭) 兼供曳引大貨車底盤	2024/7/5		79	87.3	346	1800	12419	C4D67503-5	第六期2	C1D675-D01-C4 / 1. 本車型組已符合N3類額定引擎功率 > 250 kW第六期第二階段汽車噪音管制標準值。
德曼汽車股份有限公司	－	C1D675-D01-C4	KMN12.4FZA8-C4	MAN TGS 18.470 4x2 BL SA 12419c.c. A14 2D (波蘭) 曳引車	2024/7/5		79	87.3	346	1800	12419	C4D67503-5	第六期2	C1D675-D01-C4 / 1. 本車型組已符合N3類額定引擎功率 > 250 kW第六期第二階段汽車噪音管制標準值。
德曼汽車股份有限公司	－	C1D675-D01-C4	KMN12.4FZA8-C4	MAN TGS 33.510 6x4 BB SA 12419c.c. A12 2D (波蘭) 曳引車	2024/7/5		79	87.3	375	1800	12419	C4D67503-5	第六期2	C1D675-D01-C4 / 1. 本車型組已符合N3類額定引擎功率 > 250 kW第六期第二階段汽車噪音管制標準值。
德曼汽車股份有限公司	－	C1D675-D01-C4	KMN12.4FZA8-C4	MAN TGS 28.510 6x2=2 BL SA 12419c.c. A12 2D (波蘭) 曳引車	2024/7/5		79	87.3	375	1800	12419	C4D67503-5	第六期2	C1D675-D01-C4 / 1. 本車型組已符合N3類額定引擎功率 > 250 kW第六期第二階段汽車噪音管制標準值。
德曼汽車股份有限公司	－	C1D675-D01-C4	KMN12.4FZA8-C4	MAN TGS 33.510 6x4 BB CH 12419c.c. A12 2D 軸距6500mm (波蘭) 兼供曳引大貨車底盤	2024/7/5		79	87.3	375	1800	12419	C4D67503-5	第六期2	C1D675-D01-C4 / 1. 本車型組已符合N3類額定引擎功率 > 250 kW第六期第二階段汽車噪音管制標準值。
德曼汽車股份有限公司	－	C1D675-D01-C4	KMN12.4FZA8-C4	MAN TGS 33.470 6x4 BB CH 12419c.c. M16 2D 軸距6500mm (德國) 兼供曳引大貨車底盤	2024/7/5		79	87.3	346	1800	12419	C4D67503-5	第六期2	C1D675-D01-C4 / 1. 本車型組已符合N3類額定引擎功率 > 250 kW第六期第二階段汽車噪音管制標準值。
德曼汽車股份有限公司	－	C1D675-D01-C4	KMN12.4FZA8-C4	MAN TGS 28.470 6x2=2 BL CH 12419c.c. A12 2D 軸距6500mm (德國) 兼供曳引大貨車底盤	2024/7/5		79	87.3	346	1800	12419	C4D67503-5	第六期2	C1D675-D01-C4 / 1. 本車型組已符合N3類額定引擎功率 > 250 kW第六期第二階段汽車噪音管制標準值。
德曼汽車股份有限公司	－	C1D675-D01-C4	KMN12.4FZA8-C4	MAN TGS 28.470 6x2=2 BL CH 12419c.c. A12 2D 軸距6850mm (德國) 兼供曳引大貨車底盤	2024/7/5		79	87.3	346	1800	12419	C4D67503-5	第六期2	C1D675-D01-C4 / 1. 本車型組已符合N3類額定引擎功率 > 250 kW第六期第二階段汽車噪音管制標準值。
德曼汽車股份有限公司	－	C2D675-D02-C4	KMN12.4FZA8-C4	MAN TGX 28.470 6x2=2 BL CH 12419c.c. A12 2D 軸距6850mm (波蘭) 兼供曳引大貨車底盤	2024/7/5		79	87.3	346	1800	12419	C4D67503-5	第六期2	C2D675-D02-C4 / 1. 本車型組已符合N3類額定引擎功率 > 250 kW第六期第二階段汽車噪音管制標準值。
德曼汽車股份有限公司	－	C2D675-D02-C4	KMN12.4FZA8-C4	MAN TGX 26.470 6x2/2 BL SA 12419c.c. A12 2D (德國) 曳引車	2024/7/5		79	87.3	346	1800	12419	C4D67503-5	第六期2	C2D675-D02-C4 / 1. 本車型組已符合N3類額定引擎功率 > 250 kW第六期第二階段汽車噪音管制標準值。
德曼汽車股份有限公司	－	C2D675-D02-C4	KMN12.4FZA8-C4	MAN TGX 33.470 6x4 BB CH 12419c.c. A12 2D 軸距6500mm (波蘭) 兼供曳引大貨車底盤	2024/7/5		79	87.3	346	1800	12419	C4D67503-5	第六期2	C2D675-D02-C4 / 1. 本車型組已符合N3類額定引擎功率 > 250 kW第六期第二階段汽車噪音管制標準值。
德曼汽車股份有限公司	－	C2D675-D02-C4	KMN12.4FZA8-C4	MAN TGX 26.510 6x2/4 BL SA 12419c.c. A12 2D (德國) 曳引車	2024/7/5		79	87.3	375	1800	12419	C4D67503-5	第六期2	C2D675-D02-C4 / 1. 本車型組已符合N3類額定引擎功率 > 250 kW第六期第二階段汽車噪音管制標準值。
德曼汽車股份有限公司	－	C2D675-D02-C4	KMN12.4FZA8-C4	MAN TGX 33.510 6x4 BB SA 12419c.c. M16 2D (波蘭) 曳引車	2024/7/5		79	87.3	375	1800	12419	C4D67503-5	第六期2	C2D675-D02-C4 / 1. 本車型組已符合N3類額定引擎功率 > 250 kW第六期第二階段汽車噪音管制標準值。
德曼汽車股份有限公司	－	C2D675-D02-C4	KMN12.4FZA8-C4	MAN TGX 28.510 6x2=2 BL SA 12419c.c. A12 2D (德國) 曳引車	2024/7/5		79	87.3	375	1800	12419	C4D67503-5	第六期2	C2D675-D02-C4 / 1. 本車型組已符合N3類額定引擎功率 > 250 kW第六期第二階段汽車噪音管制標準值。
德曼汽車股份有限公司	－	C2D675-D02-C4	KMN12.4FZA8-C4	MAN TGX 26.510 6x2-4 LL CH 12419c.c. A12 2D 軸距6850mm (波蘭) 兼供曳引大貨車底盤	2024/7/5		79	87.3	375	1800	12419	C4D67503-5	第六期2	C2D675-D02-C4 / 1. 本車型組已符合N3類額定引擎功率 > 250 kW第六期第二階段汽車噪音管制標準值。
德曼汽車股份有限公司	－	C2D675-D02-C4	KMN12.4FZA8-C4	MAN TGX 28.470 6x2=2 BL SA 12419c.c. A12 2D (德國) 曳引車	2024/7/5		79	87.3	346	1800	12419	C4D67503-5	第六期2	C2D675-D02-C4 / 1. 本車型組已符合N3類額定引擎功率 > 250 kW第六期第二階段汽車噪音管制標準值。
德曼汽車股份有限公司	－	C2D675-D02-C4	KMN12.4FZA8-C4	MAN TGX 28.510 6x2=2 BL CH 12419c.c. M16 2D 軸距6850mm (波蘭) 兼供曳引大貨車底盤	2024/7/5		79	87.3	375	1800	12419	C4D67503-5	第六期2	C2D675-D02-C4 / 1. 本車型組已符合N3類額定引擎功率 > 250 kW第六期第二階段汽車噪音管制標準值。
德曼汽車股份有限公司	－	C2D675-D02-C4	KMN12.4FZA8-C4	MAN TGX 33.510 6x4 BB SA 12419c.c. A12 2D (波蘭) 曳引車	2024/7/5		79	87.3	375	1800	12419	C4D67503-5	第六期2	C2D675-D02-C4 / 1. 本車型組已符合N3類額定引擎功率 > 250 kW第六期第二階段汽車噪音管制標準值。
德曼汽車股份有限公司	－	C2D675-D02-C4	KMN12.4FZA8-C4	MAN TGX 26.470 6x2-4 LL CH 12419c.c. A12 2D 軸距6850mm (德國) 兼供曳引大貨車底盤	2024/7/5		79	87.3	346	1800	12419	C4D67503-5	第六期2	C2D675-D02-C4 / 1. 本車型組已符合N3類額定引擎功率 > 250 kW第六期第二階段汽車噪音管制標準值。
德曼汽車股份有限公司	－	C2D675-D02-C4	KMN12.4FZA8-C4	MAN TGX 18.510 4x2 BL SA 12419c.c. A14 2D (波蘭) 曳引車	2024/7/5		79	87.3	375	1800	12419	C4D67503-5	第六期2	C2D675-D02-C4 / 1. 本車型組已符合N3類額定引擎功率 > 250 kW第六期第二階段汽車噪音管制標準值。
德曼汽車股份有限公司	－	C2D675-D02-C4	KMN12.4FZA8-C4	MAN TGX 26.470 6x2-4 LL CH 12419c.c. A12 2D 軸距6850mm (波蘭) 兼供曳引大貨車底盤	2024/7/5		79	87.3	346	1800	12419	C4D67503-5	第六期2	C2D675-D02-C4 / 1. 本車型組已符合N3類額定引擎功率 > 250 kW第六期第二階段汽車噪音管制標準值。
德曼汽車股份有限公司	－	C2D675-D02-C4	KMN12.4FZA8-C4	MAN TGX 33.510 6x4 BB CH 12419c.c. A12 2D 軸距6500mm (波蘭) 兼供曳引大貨車底盤	2024/7/5		79	87.3	375	1800	12419	C4D67503-5	第六期2	C2D675-D02-C4 / 1. 本車型組已符合N3類額定引擎功率 > 250 kW第六期第二階段汽車噪音管制標準值。
德曼汽車股份有限公司	－	C2D675-D02-C4	KMN12.4FZA8-C4	MAN TGX 26.510 6x2-4 LL CH 12419c.c. A12 2D 軸距7250mm (波蘭) 兼供曳引大貨車底盤	2024/7/5		79	87.3	375	1800	12419	C4D67503-5	第六期2	C2D675-D02-C4 / 1. 本車型組已符合N3類額定引擎功率 > 250 kW第六期第二階段汽車噪音管制標準值。
德曼汽車股份有限公司	－	C2D675-D02-C4	KMN12.4FZA8-C4	MAN TGX 26.470 6x2/2 BL SA 12419c.c. A12 2D (波蘭) 曳引車	2024/7/5		79	87.3	346	1800	12419	C4D67503-5	第六期2	C2D675-D02-C4 / 1. 本車型組已符合N3類額定引擎功率 > 250 kW第六期第二階段汽車噪音管制標準值。
德曼汽車股份有限公司	－	C2D675-D02-C4	KMN12.4FZA8-C4	MAN TGX 26.470 6x2-4 BL CH 12419c.c. A12 2D 軸距6850mm (波蘭) 兼供曳引大貨車底盤	2024/7/5		79	87.3	346	1800	12419	C4D67503-5	第六期2	C2D675-D02-C4 / 1. 本車型組已符合N3類額定引擎功率 > 250 kW第六期第二階段汽車噪音管制標準值。
德曼汽車股份有限公司	－	C2D675-D02-C4	KMN12.4FZA8-C4	MAN TGX 33.470 6x4 BB CH 12419c.c. M16 2D 軸距5900mm (德國) 兼供曳引大貨車底盤	2024/7/5		79	87.3	346	1800	12419	C4D67503-5	第六期2	C2D675-D02-C4 / 1. 本車型組已符合N3類額定引擎功率 > 250 kW第六期第二階段汽車噪音管制標準值。
德曼汽車股份有限公司	－	C2D675-D02-C4	KMN12.4FZA8-C4	MAN TGX 18.470 4x2 BL SA 12419c.c. A14 2D (波蘭) 曳引車	2024/7/5		79	87.3	346	1800	12419	C4D67503-5	第六期2	C2D675-D02-C4 / 1. 本車型組已符合N3類額定引擎功率 > 250 kW第六期第二階段汽車噪音管制標準值。
德曼汽車股份有限公司	－	C2D675-D02-C4	KMN12.4FZA8-C4	MAN TGX 18.470 4x2 BL SA 12419c.c. A14 2D (德國) 曳引車	2024/7/5		79	87.3	346	1800	12419	C4D67503-5	第六期2	C2D675-D02-C4 / 1. 本車型組已符合N3類額定引擎功率 > 250 kW第六期第二階段汽車噪音管制標準值。
德曼汽車股份有限公司	－	C2D675-D02-C4	KMN12.4FZA8-C4	MAN TGX 26.510 6x2/4 BL SA 12419c.c. A12 2D (波蘭) 曳引車	2024/7/5		79	87.3	375	1800	12419	C4D67503-5	第六期2	C2D675-D02-C4 / 1. 本車型組已符合N3類額定引擎功率 > 250 kW第六期第二階段汽車噪音管制標準值。
德曼汽車股份有限公司	－	C2D675-D02-C4	KMN12.4FZA8-C4	MAN TGX 28.470 6x2=2 BL SA 12419c.c. A12 2D (波蘭) 曳引車	2024/7/5		79	87.3	346	1800	12419	C4D67503-5	第六期2	C2D675-D02-C4 / 1. 本車型組已符合N3類額定引擎功率 > 250 kW第六期第二階段汽車噪音管制標準值。
德曼汽車股份有限公司	－	C2D675-D02-C4	KMN12.4FZA8-C4	MAN TGX 26.510 6x2/2 BL SA 12419c.c. A12 2D (德國) 曳引車	2024/7/5		79	87.3	375	1800	12419	C4D67503-5	第六期2	C2D675-D02-C4 / 1. 本車型組已符合N3類額定引擎功率 > 250 kW第六期第二階段汽車噪音管制標準值。
德曼汽車股份有限公司	－	C2D675-D02-C4	KMN12.4FZA8-C4	MAN TGX 33.510 6x4 BB SA 12419c.c. M16 2D (德國) 曳引車	2024/7/5		79	87.3	375	1800	12419	C4D67503-5	第六期2	C2D675-D02-C4 / 1. 本車型組已符合N3類額定引擎功率 > 250 kW第六期第二階段汽車噪音管制標準值。
德曼汽車股份有限公司	－	C2D675-D02-C4	KMN12.4FZA8-C4	MAN TGX 26.510 6x2/2 BL SA 12419c.c. A12 2D (波蘭) 曳引車	2024/7/5		79	87.3	375	1800	12419	C4D67503-5	第六期2	C2D675-D02-C4 / 1. 本車型組已符合N3類額定引擎功率 > 250 kW第六期第二階段汽車噪音管制標準值。
德曼汽車股份有限公司	－	C2D675-D02-C4	KMN12.4FZA8-C4	MAN TGX 28.470 6x2=2 BL CH 12419c.c. A12 2D 軸距6850mm (德國) 兼供曳引大貨車底盤	2024/7/5		79	87.3	346	1800	12419	C4D67503-5	第六期2	C2D675-D02-C4 / 1. 本車型組已符合N3類額定引擎功率 > 250 kW第六期第二階段汽車噪音管制標準值。
德曼汽車股份有限公司	－	C2D675-D02-C4	KMN12.4FZA8-C4	MAN TGX 18.470 4x2 BL SA 12419c.c. A12 2D (德國) 曳引車	2024/7/5		79	87.3	346	1800	12419	C4D67503-5	第六期2	C2D675-D02-C4 / 1. 本車型組已符合N3類額定引擎功率 > 250 kW第六期第二階段汽車噪音管制標準值。
德曼汽車股份有限公司	－	C2D675-D02-C4	KMN12.4FZA8-C4	MAN TGX 26.510 6x2-4 LL CH 12419c.c. A12 2D 軸距6850mm (德國) 兼供曳引大貨車底盤	2024/7/5		79	87.3	375	1800	12419	C4D67503-5	第六期2	C2D675-D02-C4 / 1. 本車型組已符合N3類額定引擎功率 > 250 kW第六期第二階段汽車噪音管制標準值。
德曼汽車股份有限公司	－	C2D675-D02-C4	KMN12.4FZA8-C4	MAN TGX 33.510 6x4 BB CH 12419c.c. A12 2D 軸距6500mm (德國) 兼供曳引大貨車底盤	2024/7/5		79	87.3	375	1800	12419	C4D67503-5	第六期2	C2D675-D02-C4 / 1. 本車型組已符合N3類額定引擎功率 > 250 kW第六期第二階段汽車噪音管制標準值。
德曼汽車股份有限公司	－	C2D675-D02-C4	KMN12.4FZA8-C4	MAN TGX 28.510 6x2=2 BL CH 12419c.c. A12 2D 軸距6850mm (德國) 兼供曳引大貨車底盤	2024/7/5		79	87.3	375	1800	12419	C4D67503-5	第六期2	C2D675-D02-C4 / 1. 本車型組已符合N3類額定引擎功率 > 250 kW第六期第二階段汽車噪音管制標準值。
德曼汽車股份有限公司	－	C2D675-D02-C4	KMN12.4FZA8-C4	MAN TGX 26.470 6x2-4 BL CH 12419c.c. A12 2D 軸距6850mm (德國) 兼供曳引大貨車底盤	2024/7/5		79	87.3	346	1800	12419	C4D67503-5	第六期2	C2D675-D02-C4 / 1. 本車型組已符合N3類額定引擎功率 > 250 kW第六期第二階段汽車噪音管制標準值。
德曼汽車股份有限公司	－	C2D675-D02-C4	KMN12.4FZA8-C4	MAN TGX 26.510 6x2-4 LL CH 12419c.c. A12 2D 軸距7250mm (德國) 兼供曳引大貨車底盤	2024/7/5		79	87.3	375	1800	12419	C4D67503-5	第六期2	C2D675-D02-C4 / 1. 本車型組已符合N3類額定引擎功率 > 250 kW第六期第二階段汽車噪音管制標準值。
德曼汽車股份有限公司	－	C2D675-D02-C4	KMN12.4FZA8-C4	MAN TGX 18.510 4x2 BL SA 12419c.c. A14 2D (德國) 曳引車	2024/7/5		79	87.3	375	1800	12419	C4D67503-5	第六期2	C2D675-D02-C4 / 1. 本車型組已符合N3類額定引擎功率 > 250 kW第六期第二階段汽車噪音管制標準值。
德曼汽車股份有限公司	－	C2D675-D02-C4	KMN12.4FZA8-C4	MAN TGX 28.510 6x2=2 BL CH 12419c.c. A12 2D 軸距6850mm (波蘭) 兼供曳引大貨車底盤	2024/7/5		79	87.3	375	1800	12419	C4D67503-5	第六期2	C2D675-D02-C4 / 1. 本車型組已符合N3類額定引擎功率 > 250 kW第六期第二階段汽車噪音管制標準值。
德曼汽車股份有限公司	－	C2D675-D02-C4	KMN12.4FZA8-C4	MAN TGX 33.510 6x4 BB SA 12419c.c. A12 2D (德國) 曳引車	2024/7/5		79	87.3	375	1800	12419	C4D67503-5	第六期2	C2D675-D02-C4 / 1. 本車型組已符合N3類額定引擎功率 > 250 kW第六期第二階段汽車噪音管制標準值。
德曼汽車股份有限公司	－	C2D675-D02-C4	KMN12.4FZA8-C4	MAN TGX 28.510 6x2=2 BL CH 12419c.c. M16 2D 軸距6850mm (德國) 兼供曳引大貨車底盤	2024/7/5		79	87.3	375	1800	12419	C4D67503-5	第六期2	C2D675-D02-C4 / 1. 本車型組已符合N3類額定引擎功率 > 250 kW第六期第二階段汽車噪音管制標準值。
德曼汽車股份有限公司	－	C2D675-D02-C4	KMN12.4FZA8-C4	MAN TGX 33.470 6x4 BB CH 12419c.c. A12 2D 軸距6500mm (德國) 兼供曳引大貨車底盤	2024/7/5		79	87.3	346	1800	12419	C4D67503-5	第六期2	C2D675-D02-C4 / 1. 本車型組已符合N3類額定引擎功率 > 250 kW第六期第二階段汽車噪音管制標準值。
德曼汽車股份有限公司	－	C2D675-D02-C4	KMN12.4FZA8-C4	MAN TGX 28.510 6x2=2 BL SA 12419c.c. A12 2D (波蘭) 曳引車	2024/7/5		79	87.3	375	1800	12419	C4D67503-5	第六期2	C2D675-D02-C4 / 1. 本車型組已符合N3類額定引擎功率 > 250 kW第六期第二階段汽車噪音管制標準值。
德曼汽車股份有限公司	－	C2D675-D02-C4	KMN12.4FZA8-C4	MAN TGX 33.470 6x4 BB CH 12419c.c. M16 2D 軸距5900mm (波蘭) 兼供曳引大貨車底盤	2024/7/5		79	87.3	346	1800	12419	C4D67503-5	第六期2	C2D675-D02-C4 / 1. 本車型組已符合N3類額定引擎功率 > 250 kW第六期第二階段汽車噪音管制標準值。
德曼汽車股份有限公司	－	C2D675-D02-C4	KMN12.4FZA8-C4	MAN TGX 18.470 4x2 BL SA 12419c.c. A12 2D (波蘭) 曳引車	2024/7/5		79	87.3	346	1800	12419	C4D67503-5	第六期2	C2D675-D02-C4 / 1. 本車型組已符合N3類額定引擎功率 > 250 kW第六期第二階段汽車噪音管制標準值。
德曼汽車股份有限公司	－	C1D675-D21-C4	KMN06.8FZA0-C4	MAN TGM 18.320 4x2 BL CH 6871c.c. A12 2D 軸距6175mm (奧地利) 大貨車底盤	2024/6/4		76	84.8	235	2200	6871	C4D67504-3	第六期2	C1D675-D21-C4 / 1. 本車型組已符合N3類150 kW < 額定引擎功率 ≦ 250 kW第六期第二階段汽車噪音管制標準值。
德曼汽車股份有限公司	－	C1D675-D21-C4	KMN06.8FZA0-C4	MAN TGM 18.290 4x4 BB CH 6871c.c. A12 2D (奧地利) 消防車底盤	2024/6/4		76	84.8	213	2200	6871	C4D67504-3	第六期2	C1D675-D21-C4 / 1. 本車型組已符合N3類150 kW < 額定引擎功率 ≦ 250 kW第六期第二階段汽車噪音管制標準值。
德曼汽車股份有限公司	－	C1D675-D21-C4	KMN06.8FZA0-C4	MAN TGM 18.320 4x2 BB CH 6871c.c. A12 2D 軸距5775mm (波蘭) 大貨車底盤	2024/6/4		76	84.8	235	2200	6871	C4D67504-3	第六期2	C1D675-D21-C4 / 1. 本車型組已符合N3類150 kW < 額定引擎功率 ≦ 250 kW第六期第二階段汽車噪音管制標準值。
德曼汽車股份有限公司	－	C1D675-D21-C4	KMN06.8FZA0-C4	MAN TGM 18.320 4x2 BL CH 6871c.c. A12 2D 軸距6575mm (德國) 大貨車底盤	2024/6/4		76	84.8	235	2200	6871	C4D67504-3	第六期2	C1D675-D21-C4 / 1. 本車型組已符合N3類150 kW < 額定引擎功率 ≦ 250 kW第六期第二階段汽車噪音管制標準值。
德曼汽車股份有限公司	－	C1D675-D21-C4	KMN06.8FZA0-C4	MAN TGM 18.320 4x2 BB CH 6871c.c. A12 2D 軸距5075mm (波蘭) 大貨車底盤	2024/6/4		76	84.8	235	2200	6871	C4D67504-3	第六期2	C1D675-D21-C4 / 1. 本車型組已符合N3類150 kW < 額定引擎功率 ≦ 250 kW第六期第二階段汽車噪音管制標準值。
德曼汽車股份有限公司	－	C1D675-D21-C4	KMN06.8FZA0-C4	MAN TGM 18.320 4x2 BB CH 6871c.c. A12 2D 軸距4125mm (德國) 大貨車底盤	2024/6/4		76	84.8	235	2200	6871	C4D67504-3	第六期2	C1D675-D21-C4 / 1. 本車型組已符合N3類150 kW < 額定引擎功率 ≦ 250 kW第六期第二階段汽車噪音管制標準值。
德曼汽車股份有限公司	－	C1D675-D21-C4	KMN06.8FZA0-C4	MAN TGM 18.320 4x2 BB CH 6871c.c. A12 2D 軸距4425mm (波蘭) 大貨車底盤	2024/6/4		76	84.8	235	2200	6871	C4D67504-3	第六期2	C1D675-D21-C4 / 1. 本車型組已符合N3類150 kW < 額定引擎功率 ≦ 250 kW第六期第二階段汽車噪音管制標準值。
德曼汽車股份有限公司	－	C1D675-D21-C4	KMN06.8FZA0-C4	MAN TGM 18.320 4x2 BL CH 6871c.c. A12 2D 軸距6175mm (波蘭) 大貨車底盤	2024/6/4		76	84.8	235	2200	6871	C4D67504-3	第六期2	C1D675-D21-C4 / 1. 本車型組已符合N3類150 kW < 額定引擎功率 ≦ 250 kW第六期第二階段汽車噪音管制標準值。
德曼汽車股份有限公司	－	C1D675-D21-C4	KMN06.8FZA0-C4	MAN TGM 18.320 4x2 BB CH 6871c.c. A12 2D 軸距3875mm (德國) 大貨車底盤	2024/6/4		76	84.8	235	2200	6871	C4D67504-3	第六期2	C1D675-D21-C4 / 1. 本車型組已符合N3類150 kW < 額定引擎功率 ≦ 250 kW第六期第二階段汽車噪音管制標準值。
德曼汽車股份有限公司	－	C1D675-D21-C4	KMN06.8FZA0-C4	MAN TGM 18.320 4x2 BL CH 6871c.c. A12 2D 軸距6175mm (德國) 大貨車底盤	2024/6/4		76	84.8	235	2200	6871	C4D67504-3	第六期2	C1D675-D21-C4 / 1. 本車型組已符合N3類150 kW < 額定引擎功率 ≦ 250 kW第六期第二階段汽車噪音管制標準值。
德曼汽車股份有限公司	－	C1D675-D21-C4	KMN06.8FZA0-C4	MAN TGM 18.320 4x2 BB CH 6871c.c. M8 2D 軸距4125mm (德國) 大貨車底盤	2024/6/4		76	84.8	235	2200	6871	C4D67504-3	第六期2	C1D675-D21-C4 / 1. 本車型組已符合N3類150 kW < 額定引擎功率 ≦ 250 kW第六期第二階段汽車噪音管制標準值。
德曼汽車股份有限公司	－	C1D675-D21-C4	KMN06.8FZA0-C4	MAN TGM 18.320 4x2 BB CH 6871c.c. M8 2D 軸距5775mm (波蘭) 大貨車底盤	2024/6/4		76	84.8	235	2200	6871	C4D67504-3	第六期2	C1D675-D21-C4 / 1. 本車型組已符合N3類150 kW < 額定引擎功率 ≦ 250 kW第六期第二階段汽車噪音管制標準值。
德曼汽車股份有限公司	－	C1D675-D21-C4	KMN06.8FZA0-C4	MAN TGM 18.320 4x2 BB CH 6871c.c. M8 2D 軸距5775mm (德國) 大貨車底盤	2024/6/4		76	84.8	235	2200	6871	C4D67504-3	第六期2	C1D675-D21-C4 / 1. 本車型組已符合N3類150 kW < 額定引擎功率 ≦ 250 kW第六期第二階段汽車噪音管制標準值。
德曼汽車股份有限公司	－	C1D675-D21-C4	KMN06.8FZA0-C4	MAN TGM 18.320 4x2 LL CH 6871c.c. A12 2D 軸距4425mm (德國) 大貨車底盤	2024/6/4		76	84.8	235	2200	6871	C4D67504-3	第六期2	C1D675-D21-C4 / 1. 本車型組已符合N3類150 kW < 額定引擎功率 ≦ 250 kW第六期第二階段汽車噪音管制標準值。
德曼汽車股份有限公司	－	C1D675-D21-C4	KMN06.8FZA0-C4	MAN TGM 18.320 4x2 BB CH 6871c.c. A12 2D 軸距5425mm (波蘭) 大貨車底盤	2024/6/4		76	84.8	235	2200	6871	C4D67504-3	第六期2	C1D675-D21-C4 / 1. 本車型組已符合N3類150 kW < 額定引擎功率 ≦ 250 kW第六期第二階段汽車噪音管制標準值。
德曼汽車股份有限公司	－	C1D675-D21-C4	KMN06.8FZA0-C4	MAN TGM 18.320 4x2 BB CH 6871c.c. A12 2D 軸距6175mm (德國) 大貨車底盤	2024/6/4		76	84.8	235	2200	6871	C4D67504-3	第六期2	C1D675-D21-C4 / 1. 本車型組已符合N3類150 kW < 額定引擎功率 ≦ 250 kW第六期第二階段汽車噪音管制標準值。
德曼汽車股份有限公司	－	C1D675-D21-C4	KMN06.8FZA0-C4	MAN TGM 18.320 4x2 BB CH 6871c.c. A12 2D 軸距4125mm (波蘭) 大貨車底盤	2024/6/4		76	84.8	235	2200	6871	C4D67504-3	第六期2	C1D675-D21-C4 / 1. 本車型組已符合N3類150 kW < 額定引擎功率 ≦ 250 kW第六期第二階段汽車噪音管制標準值。
德曼汽車股份有限公司	－	C1D675-D21-C4	KMN06.8FZA0-C4	MAN TGM 18.320 4x2 BL CH 6871c.c. A12 2D 軸距5425mm (德國) 大貨車底盤	2024/6/4		76	84.8	235	2200	6871	C4D67504-3	第六期2	C1D675-D21-C4 / 1. 本車型組已符合N3類150 kW < 額定引擎功率 ≦ 250 kW第六期第二階段汽車噪音管制標準值。
德曼汽車股份有限公司	－	C1D675-D21-C4	KMN06.8FZA0-C4	MAN TGM 18.320 4x2 BB CH 6871c.c. A12 2D 軸距6175mm (波蘭) 大貨車底盤	2024/6/4		76	84.8	235	2200	6871	C4D67504-3	第六期2	C1D675-D21-C4 / 1. 本車型組已符合N3類150 kW < 額定引擎功率 ≦ 250 kW第六期第二階段汽車噪音管制標準值。
德曼汽車股份有限公司	－	C1D675-D21-C4	KMN06.8FZA0-C4	MAN TGM 18.320 4x2 BB CH 6871c.c. A12 2D 軸距4425mm (德國) 大貨車底盤	2024/6/4		76	84.8	235	2200	6871	C4D67504-3	第六期2	C1D675-D21-C4 / 1. 本車型組已符合N3類150 kW < 額定引擎功率 ≦ 250 kW第六期第二階段汽車噪音管制標準值。
德曼汽車股份有限公司	－	C1D675-D21-C4	KMN06.8FZA0-C4	MAN TGM 18.320 4x2 BB CH 6871c.c. A12 2D 軸距5425mm (德國) 大貨車底盤	2024/6/4		76	84.8	235	2200	6871	C4D67504-3	第六期2	C1D675-D21-C4 / 1. 本車型組已符合N3類150 kW < 額定引擎功率 ≦ 250 kW第六期第二階段汽車噪音管制標準值。
德曼汽車股份有限公司	－	C1D675-D21-C4	KMN06.8FZA0-C4	MAN TGM 18.320 4x2 LL CH 6871c.c. A12 2D 軸距4425mm (波蘭) 大貨車底盤	2024/6/4		76	84.8	235	2200	6871	C4D67504-3	第六期2	C1D675-D21-C4 / 1. 本車型組已符合N3類150 kW < 額定引擎功率 ≦ 250 kW第六期第二階段汽車噪音管制標準值。
德曼汽車股份有限公司	－	C1D675-D21-C4	KMN06.8FZA0-C4	MAN TGM 13.320 4x4 BB CH 6871c.c. A12 2D 軸距3600mm (德國) 大貨車底盤	2024/6/4		76	84.8	235	2200	6871	C4D67504-3	第六期2	C1D675-D21-C4 / 1. 本車型組已符合N3類150 kW < 額定引擎功率 ≦ 250 kW第六期第二階段汽車噪音管制標準值。
德曼汽車股份有限公司	－	C1D675-D21-C4	KMN06.8FZA0-C4	MAN TGM 18.320 4x2 BL CH 6871c.c. A12 2D 軸距5425mm (波蘭) 大貨車底盤	2024/6/4		76	84.8	235	2200	6871	C4D67504-3	第六期2	C1D675-D21-C4 / 1. 本車型組已符合N3類150 kW < 額定引擎功率 ≦ 250 kW第六期第二階段汽車噪音管制標準值。
德曼汽車股份有限公司	－	C1D675-D21-C4	KMN06.8FZA0-C4	MAN TGM 13.320 4x4 BB CH 6871c.c. A12 2D 軸距3600mm (波蘭) 大貨車底盤	2024/6/4		76	84.8	235	2200	6871	C4D67504-3	第六期2	C1D675-D21-C4 / 1. 本車型組已符合N3類150 kW < 額定引擎功率 ≦ 250 kW第六期第二階段汽車噪音管制標準值。
德曼汽車股份有限公司	－	C1D675-D21-C4	KMN06.8FZA0-C4	MAN TGM 18.320 4x2 BB CH 6871c.c. A12 2D 軸距3875mm (波蘭) 大貨車底盤	2024/6/4		76	84.8	235	2200	6871	C4D67504-3	第六期2	C1D675-D21-C4 / 1. 本車型組已符合N3類150 kW < 額定引擎功率 ≦ 250 kW第六期第二階段汽車噪音管制標準值。
德曼汽車股份有限公司	－	C1D675-D21-C4	KMN06.8FZA0-C4	MAN TGM 18.290 4x4 BB CH 6871c.c. A12 2D (波蘭) 消防車底盤	2024/6/4		76	84.8	213	2200	6871	C4D67504-3	第六期2	C1D675-D21-C4 / 1. 本車型組已符合N3類150 kW < 額定引擎功率 ≦ 250 kW第六期第二階段汽車噪音管制標準值。
德曼汽車股份有限公司	－	C1D675-D21-C4	KMN06.8FZA0-C4	MAN TGM 18.320 4x2 BL CH 6871c.c. A12 2D 軸距6575mm (波蘭) 大貨車底盤	2024/6/4		76	84.8	235	2200	6871	C4D67504-3	第六期2	C1D675-D21-C4 / 1. 本車型組已符合N3類150 kW < 額定引擎功率 ≦ 250 kW第六期第二階段汽車噪音管制標準值。
德曼汽車股份有限公司	－	C1D675-D21-C4	KMN06.8FZA0-C4	MAN TGM 18.320 4x2 BB CH 6871c.c. A12 2D 軸距5775mm (德國) 大貨車底盤	2024/6/4		76	84.8	235	2200	6871	C4D67504-3	第六期2	C1D675-D21-C4 / 1. 本車型組已符合N3類150 kW < 額定引擎功率 ≦ 250 kW第六期第二階段汽車噪音管制標準值。
德曼汽車股份有限公司	－	C1D675-D21-C4	KMN06.8FZA0-C4	MAN TGM 18.320 4x2 BB CH 6871c.c. M8 2D 軸距4125mm (波蘭) 大貨車底盤	2024/6/4		76	84.8	235	2200	6871	C4D67504-3	第六期2	C1D675-D21-C4 / 1. 本車型組已符合N3類150 kW < 額定引擎功率 ≦ 250 kW第六期第二階段汽車噪音管制標準值。
德曼汽車股份有限公司	－	C1D675-D21-C4	KMN06.8FZA0-C4	MAN TGM 18.290 4x4 BB CH 6871c.c. A12 2D (德國) 消防車底盤	2024/6/4		76	84.8	213	2200	6871	C4D67504-3	第六期2	C1D675-D21-C4 / 1. 本車型組已符合N3類150 kW < 額定引擎功率 ≦ 250 kW第六期第二階段汽車噪音管制標準值。
德曼汽車股份有限公司	－	C1D675-D21-C4	KMN06.8FZA0-C4	MAN TGM 18.320 4x2 BB CH 6871c.c. A12 2D 軸距5075mm (德國) 大貨車底盤	2024/6/4		76	84.8	235	2200	6871	C4D67504-3	第六期2	C1D675-D21-C4 / 1. 本車型組已符合N3類150 kW < 額定引擎功率 ≦ 250 kW第六期第二階段汽車噪音管制標準值。
德曼汽車股份有限公司	－	C1D675-D22-C4	KMN06.8FZA0-C4	MAN TGM 15.250 4X2 BB 6871c.c. A12 2D (奧地利) 消防車底盤	2024/6/4		77	84.2	184	2200	6871	C4D67504-3	第六期2	C1D675-D22-C4 / 1. 本車型組已符合N3類150 kW < 額定引擎功率 ≦ 250 kW第六期第二階段汽車噪音管制標準值。
德曼汽車股份有限公司	－	C1D675-D22-C4	KMN06.8FZA0-C4	MAN TGM 15.250 4X2 BB 6871c.c. A12 2D (波蘭) 消防車底盤	2024/6/4		77	84.2	184	2200	6871	C4D67504-3	第六期2	C1D675-D22-C4 / 1. 本車型組已符合N3類150 kW < 額定引擎功率 ≦ 250 kW第六期第二階段汽車噪音管制標準值。
德曼汽車股份有限公司	－	C1D675-D22-C4	KMN06.8FZA0-C4	MAN TGM 18.320 4x2 BB CH 6871c.c. M8 2D 軸距3875mm (波蘭) 大貨車底盤	2024/6/4		77	84.2	235	2200	6871	C4D67504-3	第六期2	C1D675-D22-C4 / 1. 本車型組已符合N3類150 kW < 額定引擎功率 ≦ 250 kW第六期第二階段汽車噪音管制標準值。
德曼汽車股份有限公司	－	C1D675-D22-C4	KMN06.8FZA0-C4	MAN TGM 15.250 4X2 BB 6871c.c. A12 2D (德國) 消防車底盤	2024/6/4		77	84.2	184	2200	6871	C4D67504-3	第六期2	C1D675-D22-C4 / 1. 本車型組已符合N3類150 kW < 額定引擎功率 ≦ 250 kW第六期第二階段汽車噪音管制標準值。
德曼汽車股份有限公司	－	C1D675-D22-C4	KMN06.8FZA0-C4	MAN TGM 18.320 4x2 BB CH 6871c.c. M8 2D 軸距3875mm (德國) 大貨車底盤	2024/6/4		77	84.2	235	2200	6871	C4D67504-3	第六期2	C1D675-D22-C4 / 1. 本車型組已符合N3類150 kW < 額定引擎功率 ≦ 250 kW第六期第二階段汽車噪音管制標準值。
德曼汽車股份有限公司	－	C1D675-D22-C4	KMN06.8FZA0-C4	MAN TGM 15.250 4x2 BB CH 6871c.c. A12 2D (德國) 消防車底盤	2024/6/4		77	84.2	184	2200	6871	C4D67504-3	第六期2	C1D675-D22-C4 / 1. 本車型組已符合N3類150 kW < 額定引擎功率 ≦ 250 kW第六期第二階段汽車噪音管制標準值。
德曼汽車股份有限公司	－	C1D675-D22-C4	KMN06.8FZA0-C4	MAN TGM 15.250 4x2 BB CH 6871c.c. A12 2D (波蘭) 消防車底盤	2024/6/4		77	84.2	184	2200	6871	C4D67504-3	第六期2	C1D675-D22-C4 / 1. 本車型組已符合N3類150 kW < 額定引擎功率 ≦ 250 kW第六期第二階段汽車噪音管制標準值。
德曼汽車股份有限公司	－	C1D675-D23-C4	KMN06.8FZA0-C4	MAN TGL 12.250 4X2 BB 6871c.c. A12 4D (奧地利) 消防車底盤	2024/6/4		78	85.1	184	2200	6871	C4D67504-3	第六期2	C1D675-D23-C4 / 1. 本車型組已符合N3類150 kW < 額定引擎功率 ≦ 250 kW第六期第二階段汽車噪音管制標準值。
德曼汽車股份有限公司	－	C1D675-D23-C4	KMN06.8FZA0-C4	MAN TGM 15.250 4x2 BB CH 6871c.c. A12 4D (波蘭) 消防車底盤	2024/6/4		78	85.1	184	2200	6871	C4D67504-3	第六期2	C1D675-D23-C4 / 1. 本車型組已符合N3類150 kW < 額定引擎功率 ≦ 250 kW第六期第二階段汽車噪音管制標準值。
德曼汽車股份有限公司	－	C1D675-D23-C4	KMN06.8FZA0-C4	MAN TGM 18.290 4x2 BL CH 6871c.c. A12 4D 軸距4425mm (德國) 消防車底盤	2024/6/4		78	85.1	213	2200	6871	C4D67504-3	第六期2	C1D675-D23-C4 / 1. 本車型組已符合N3類150 kW < 額定引擎功率 ≦ 250 kW第六期第二階段汽車噪音管制標準值。
德曼汽車股份有限公司	－	C1D675-D23-C4	KMN06.8FZA0-C4	MAN TGM 18.290 4x2 BL CH 6871c.c. A12 4D 軸距4425mm (波蘭) 消防車底盤	2024/6/4		78	85.1	213	2200	6871	C4D67504-3	第六期2	C1D675-D23-C4 / 1. 本車型組已符合N3類150 kW < 額定引擎功率 ≦ 250 kW第六期第二階段汽車噪音管制標準值。
德曼汽車股份有限公司	－	C1D675-D23-C4	KMN06.8FZA0-C4	MAN TGM 15.250 4x2 BB CH 6871c.c. A12 4D (德國) 消防車底盤	2024/6/4		78	85.1	184	2200	6871	C4D67504-3	第六期2	C1D675-D23-C4 / 1. 本車型組已符合N3類150 kW < 額定引擎功率 ≦ 250 kW第六期第二階段汽車噪音管制標準值。
德曼汽車股份有限公司	－	C1D675-D23-C4	KMN06.8FZA0-C4	MAN TGL 12.250 4x2 BB CH 6871c.c. A12 4D (德國) 消防車底盤	2024/6/4		78	85.1	184	2200	6871	C4D67504-3	第六期2	C1D675-D23-C4 / 1. 本車型組已符合N3類150 kW < 額定引擎功率 ≦ 250 kW第六期第二階段汽車噪音管制標準值。
德曼汽車股份有限公司	－	C1D675-D23-C4	KMN06.8FZA0-C4	MAN TGM 13.250 4x4 BB CH 6871c.c. A12 4D (波蘭) 消防車底盤	2024/6/4		78	85.1	184	2200	6871	C4D67504-3	第六期2	C1D675-D23-C4 / 1. 本車型組已符合N3類150 kW < 額定引擎功率 ≦ 250 kW第六期第二階段汽車噪音管制標準值。
德曼汽車股份有限公司	－	C1D675-D23-C4	KMN06.8FZA0-C4	MAN TGM 13.250 4x4 BB CH 6871c.c. A12 4D (德國) 消防車底盤	2024/6/4		78	85.1	184	2200	6871	C4D67504-3	第六期2	C1D675-D23-C4 / 1. 本車型組已符合N3類150 kW < 額定引擎功率 ≦ 250 kW第六期第二階段汽車噪音管制標準值。
德曼汽車股份有限公司	－	C1D675-D23-C4	KMN06.8FZA0-C4	MAN TGL 12.250 4x2 BB CH 6871c.c. A12 4D (波蘭) 消防車底盤	2024/6/4		78	85.1	184	2200	6871	C4D67504-3	第六期2	C1D675-D23-C4 / 1. 本車型組已符合N3類150 kW < 額定引擎功率 ≦ 250 kW第六期第二階段汽車噪音管制標準值。
德曼汽車股份有限公司	－	C1D675-D31-C4	LMN04.6FZA6-C4	MAN TGL 8.190 4X2 BB 4580c.c. M6 4D (奧地利) 消防車底盤	2024/4/30		74	83.9	140	2300	4580	C4D67505-1	第六期2	C1D675-D31-C4 / 1. 本車型組已符合N2類額定引擎功率 > 135 kW第六期第二階段汽車噪音管制標準值。
德曼汽車股份有限公司	－	C1D675-D31-C4	LMN04.6FZA6-C4	MAN TGL 8.190 4x2 BB CH 4580c.c. A6 4D (德國) 消防車底盤	2024/4/30		74	83.9	140	2300	4580	C4D67505-1	第六期2	C1D675-D31-C4 / 1. 本車型組已符合N2類額定引擎功率 > 135 kW第六期第二階段汽車噪音管制標準值。
德曼汽車股份有限公司	－	C1D675-D31-C4	LMN04.6FZA6-C4	MAN TGL 8.190 4x2 BB CH 4580c.c. A6 4D (波蘭) 消防車底盤	2024/4/30		74	83.9	140	2300	4580	C4D67505-1	第六期2	C1D675-D31-C4 / 1. 本車型組已符合N2類額定引擎功率 > 135 kW第六期第二階段汽車噪音管制標準值。
和泰汽車股份有限公司	－	C1D702-B01-C5	LTY02.7FLA1-C4	TOYOTA HILUX 2755c.c. A6 4D 4WD 雙廂式小貨車	2024/11/14	66.2	70	75.6	150	3000-3400	2755	C5D70203-1	第六期2	C1D702-B01-C5 / 1. 本車型組已符合N1類總重>2.5公噸第六期第二階段汽車噪音管制標準值。
三陽工業股份有限公司	－	C2D594-B01-C5	MHY7USAT2.2-C4	HYUNDAI STARIA-E 2199c.c. A8 5D 廂式小客車	2024/5/17	53	70	71.9	130	3800	2199	C5D59401-1	第六期2	C2D594-B01-C5 / 1. 本車型組已符合M1 類PMR ≦ 120第六期第二階段汽車噪音管制標準值。
三陽工業股份有限公司	－	C2D594-B01-C5	MHY7USAT2.2-C4	HYUNDAI STARIA-C 2199c.c. A8 5D 廂式小客車	2024/5/17	53	70	71.9	130	3800	2199	C5D59401-1	第六期2	C2D594-B01-C5 / 1. 本車型組已符合M1 類PMR ≦ 120第六期第二階段汽車噪音管制標準值。
三陽工業股份有限公司	－	C2D594-B01-C5	MHY7USAT2.2-C4	HYUNDAI STARIA-B 2199c.c. A8 5D 廂式小客車	2024/5/17	53	70	71.9	130	3800	2199	C5D59401-1	第六期2	C2D594-B01-C5 / 1. 本車型組已符合M1 類PMR ≦ 120第六期第二階段汽車噪音管制標準值。
三陽工業股份有限公司	－	C2D594-B01-C5	MHY7USAT2.2-C4	HYUNDAI STARIA-A 2199c.c. A8 5D 廂式小客車	2024/5/17	53	70	71.9	130	3800	2199	C5D59401-1	第六期2	C2D594-B01-C5 / 1. 本車型組已符合M1 類PMR ≦ 120第六期第二階段汽車噪音管制標準值。
三陽工業股份有限公司	－	C2D594-B01-C5	MHY7USAT2.2-C4	HYUNDAI STARIA-D 2199c.c. A8 5D 廂式小客車	2024/5/17	53	70	71.9	130	3800	2199	C5D59401-1	第六期2	C2D594-B01-C5 / 1. 本車型組已符合M1 類PMR ≦ 120第六期第二階段汽車噪音管制標準值。
華洲汽車工業有限公司	中國	C2D597-D01	MCECH120GM6	SHACMOTO SX41895X321C 11820c.c. A12 2D 曳引車	2024/1/9	26	76	83.6	345	1900	11820	C2D59701-1	第六期2	C2D597-D01 / 1. 本車型組已符合N3類額定引擎功率 > 250 kW第六期第二階段汽車噪音管制標準值。
華洲汽車工業有限公司	中國	C2D597-D02	MCECH120GM6	SHACMOTO SX42595Y323C 11820c.c. A12 2D 曳引車	2024/1/9	32.5	77	81.9	359	1900	11820	C2D59701-1	第六期2	C2D597-D02 / 1. 本車型組已符合N3類額定引擎功率 > 250 kW第六期第二階段汽車噪音管制標準值。
大益興業股份有限公司	－	C2D653-D01-C3	MST12.4FZAX-C3	SITRAK C7H6K6X2BFAF5BJ 12419c.c. A12 2D 曳引車	2024/9/20		80	87.6	397	1800	12419	C3D65301-4	第六期2	C2D653-D01-C3 / 1. 本車型組已符合N3類額定引擎功率 > 250 kW第六期第二階段汽車噪音管制標準值。
大益興業股份有限公司	－	C2D653-D01-C3	MST12.4FZAX-C3	SITRAK C7H6K6X2BHAF5BJ 12419c.c. A12 2D 曳引車	2024/9/20		80	87.6	397	1800	12419	C3D65301-4	第六期2	C2D653-D01-C3 / 1. 本車型組已符合N3類額定引擎功率 > 250 kW第六期第二階段汽車噪音管制標準值。
大益興業股份有限公司	－	C2D653-D01-C3	MST12.4FZAX-C3	SITRAK C7H6D6X2BFAF5BJ 12419c.c. A12 2D 曳引車	2024/9/20		80	87.6	397	1800	12419	C3D65301-4	第六期2	C2D653-D01-C3 / 1. 本車型組已符合N3類額定引擎功率 > 250 kW第六期第二階段汽車噪音管制標準值。
大益興業股份有限公司	－	C2D653-D01-C3	MST12.4FZAX-C3	SITRAK C7H6J4X2AFSFJ 12419c.c. M16 2D 曳引車	2024/9/20		80	87.6	368	1800	12419	C3D65301-4	第六期2	C2D653-D01-C3 / 1. 本車型組已符合N3類額定引擎功率 > 250 kW第六期第二階段汽車噪音管制標準值。
大益興業股份有限公司	－	C2D653-D01-C3	MST12.4FZAX-C3	SITRAK C7H6D6X2CFAF4AJ 12419c.c. A12 2D 曳引車	2024/9/20		80	87.6	368	1800	12419	C3D65301-4	第六期2	C2D653-D01-C3 / 1. 本車型組已符合N3類額定引擎功率 > 250 kW第六期第二階段汽車噪音管制標準值。
大益興業股份有限公司	－	C2D653-D01-C3	MST12.4FZAX-C3	SITRAK C7H6K4X2AHAFJ 12419c.c. A12 2D 曳引車	2024/9/20		80	87.6	397	1800	12419	C3D65301-4	第六期2	C2D653-D01-C3 / 1. 本車型組已符合N3類額定引擎功率 > 250 kW第六期第二階段汽車噪音管制標準值。
大益興業股份有限公司	－	C2D653-D01-C3	MST12.4FZAX-C3	SITRAK C7H6D4X2AFSFJ 12419c.c. A12 2D 曳引車	2024/9/20		80	87.6	368	1800	12419	C3D65301-4	第六期2	C2D653-D01-C3 / 1. 本車型組已符合N3類額定引擎功率 > 250 kW第六期第二階段汽車噪音管制標準值。
大益興業股份有限公司	－	C2D653-D01-C3	MST12.4FZAX-C3	SITRAK C7H6D6X2BFAF5AJ 12419c.c. A12 2D 曳引車	2024/9/20		80	87.6	397	1800	12419	C3D65301-4	第六期2	C2D653-D01-C3 / 1. 本車型組已符合N3類額定引擎功率 > 250 kW第六期第二階段汽車噪音管制標準值。
大益興業股份有限公司	－	C2D653-D01-C3	MST12.4FZAX-C3	SITRAK C7H6K6X2CFAF4AJ 12419c.c. A12 2D 曳引車	2024/9/20		80	87.6	368	1800	12419	C3D65301-4	第六期2	C2D653-D01-C3 / 1. 本車型組已符合N3類額定引擎功率 > 250 kW第六期第二階段汽車噪音管制標準值。
大益興業股份有限公司	－	C2D653-D01-C3	MST12.4FZAX-C3	SITRAK C7H6K6X2BFAF5AJ 12419c.c. A12 2D 曳引車	2024/9/20		80	87.6	397	1800	12419	C3D65301-4	第六期2	C2D653-D01-C3 / 1. 本車型組已符合N3類額定引擎功率 > 250 kW第六期第二階段汽車噪音管制標準值。
大益興業股份有限公司	－	C2D653-D01-C3	MST12.4FZAX-C3	SITRAK C7H6K4X2AFSFJ 12419c.c. A12 2D 曳引車	2024/9/20		80	87.6	397	1800	12419	C3D65301-4	第六期2	C2D653-D01-C3 / 1. 本車型組已符合N3類額定引擎功率 > 250 kW第六期第二階段汽車噪音管制標準值。
大益興業股份有限公司	－	C2D653-D14-C3	MST12.4FZAX-C3	SITRAK C7H6J6X4BFSS5BJ 12419c.c. M16 2D 曳引車	2024/9/20		81	86.3	397	1800	12419	C3D65301-4	第六期2	C2D653-D14-C3 / 1. 本車型組已符合N3類額定引擎功率 > 250 kW第六期第二階段汽車噪音管制標準值。
大益興業股份有限公司	－	C2D653-D01-C4	MST12.4FZAX-C4	SITRAK C7H6K6X2BFAF5BJ 12419c.c. A12 2D 曳引車	2024/4/30		80	87.6	397	1800	12419	C4D65305-1	第六期2	C2D653-D01-C4 / 1. 本車型組已符合N3類額定引擎功率 > 250 kW第六期第二階段汽車噪音管制標準值。
大益興業股份有限公司	－	C2D653-D01-C4	MST12.4FZAX-C4	SITRAK C7H6K6X2BHAF5BJ 12419c.c. A12 2D 曳引車	2024/4/30		80	87.6	397	1800	12419	C4D65305-1	第六期2	C2D653-D01-C4 / 1. 本車型組已符合N3類額定引擎功率 > 250 kW第六期第二階段汽車噪音管制標準值。
大益興業股份有限公司	－	C2D653-D01-C4	MST12.4FZAX-C4	SITRAK C7H6D6X2BFAF5BJ 12419c.c. A12 2D 曳引車	2024/4/30		80	87.6	397	1800	12419	C4D65305-1	第六期2	C2D653-D01-C4 / 1. 本車型組已符合N3類額定引擎功率 > 250 kW第六期第二階段汽車噪音管制標準值。
大益興業股份有限公司	－	C2D653-D01-C4	MST12.4FZAX-C4	SITRAK C7H6J4X2AFSFJ 12419c.c. M16 2D 曳引車	2024/4/30		80	87.6	368	1800	12419	C4D65305-1	第六期2	C2D653-D01-C4 / 1. 本車型組已符合N3類額定引擎功率 > 250 kW第六期第二階段汽車噪音管制標準值。
大益興業股份有限公司	－	C2D653-D01-C4	MST12.4FZAX-C4	SITRAK C7H6D6X2CFAF4AJ 12419c.c. A12 2D 曳引車	2024/4/30		80	87.6	368	1800	12419	C4D65305-1	第六期2	C2D653-D01-C4 / 1. 本車型組已符合N3類額定引擎功率 > 250 kW第六期第二階段汽車噪音管制標準值。
大益興業股份有限公司	－	C2D653-D01-C4	MST12.4FZAX-C4	SITRAK C7H6K4X2AHAFJ 12419c.c. A12 2D 曳引車	2024/4/30		80	87.6	397	1800	12419	C4D65305-1	第六期2	C2D653-D01-C4 / 1. 本車型組已符合N3類額定引擎功率 > 250 kW第六期第二階段汽車噪音管制標準值。
大益興業股份有限公司	－	C2D653-D01-C4	MST12.4FZAX-C4	SITRAK C7H6D4X2AFSFJ 12419c.c. A12 2D 曳引車	2024/4/30		80	87.6	368	1800	12419	C4D65305-1	第六期2	C2D653-D01-C4 / 1. 本車型組已符合N3類額定引擎功率 > 250 kW第六期第二階段汽車噪音管制標準值。
大益興業股份有限公司	－	C2D653-D01-C4	MST12.4FZAX-C4	SITRAK C7H6D6X2BFAF5AJ 12419c.c. A12 2D 曳引車	2024/4/30		80	87.6	397	1800	12419	C4D65305-1	第六期2	C2D653-D01-C4 / 1. 本車型組已符合N3類額定引擎功率 > 250 kW第六期第二階段汽車噪音管制標準值。
大益興業股份有限公司	－	C2D653-D01-C4	MST12.4FZAX-C4	SITRAK C7H6K6X2CFAF4AJ 12419c.c. A12 2D 曳引車	2024/4/30		80	87.6	368	1800	12419	C4D65305-1	第六期2	C2D653-D01-C4 / 1. 本車型組已符合N3類額定引擎功率 > 250 kW第六期第二階段汽車噪音管制標準值。
大益興業股份有限公司	－	C2D653-D01-C4	MST12.4FZAX-C4	SITRAK C7H6K4X2AFSFJ 12419c.c. A12 2D 曳引車	2024/4/30		80	87.6	397	1800	12419	C4D65305-1	第六期2	C2D653-D01-C4 / 1. 本車型組已符合N3類額定引擎功率 > 250 kW第六期第二階段汽車噪音管制標準值。
大益興業股份有限公司	－	C2D653-D02-C3	MST10.5FZAX-C3	SITRAK C7H6A4X2ALSFJ 10518c.c. A16 2D 曳引車	2024/7/31		79	88.9	294	1900	10518	C3D65302-3	第六期2	C2D653-D02-C3 / 1. 本車型組已符合N3類額定引擎功率 > 250 kW第六期第二階段汽車噪音管制標準值。
大益興業股份有限公司	－	C2D653-D02-C3	MST10.5FZAX-C3	SITRAK C7H6F4X2ALSFJ 10518c.c. M16 2D 曳引車	2024/7/31		79	88.9	294	1900	10518	C3D65302-3	第六期2	C2D653-D02-C3 / 1. 本車型組已符合N3類額定引擎功率 > 250 kW第六期第二階段汽車噪音管制標準值。
大益興業股份有限公司	－	C2D653-D02-C3	MST10.5FZAX-C3	SITRAK C7H6H4X2ALSFJ 10518c.c. M16 2D 曳引車	2024/7/31		79	88.9	338	1900	10518	C3D65302-3	第六期2	C2D653-D02-C3 / 1. 本車型組已符合N3類額定引擎功率 > 250 kW第六期第二階段汽車噪音管制標準值。
大益興業股份有限公司	－	C2D653-D02-C3	MST10.5FZAX-C3	SITRAK C7H6D6X2BLAF3BJ 10518c.c. A12 2D 曳引車	2024/7/31		79	88.9	338	1900	10518	C3D65302-3	第六期2	C2D653-D02-C3 / 1. 本車型組已符合N3類額定引擎功率 > 250 kW第六期第二階段汽車噪音管制標準值。
大益興業股份有限公司	－	C2D653-D02-C3	MST10.5FZAX-C3	SITRAK C7H6A4X2ALAFJ 10518c.c. A16 2D 曳引車	2024/7/31		79	88.9	294	1900	10518	C3D65302-3	第六期2	C2D653-D02-C3 / 1. 本車型組已符合N3類額定引擎功率 > 250 kW第六期第二階段汽車噪音管制標準值。
大益興業股份有限公司	－	C2D653-D02-C3	MST10.5FZAX-C3	SITRAK C7H6D4X2ALAFJ 10518c.c. A12 2D 曳引車	2024/7/31		79	88.9	338	1900	10518	C3D65302-3	第六期2	C2D653-D02-C3 / 1. 本車型組已符合N3類額定引擎功率 > 250 kW第六期第二階段汽車噪音管制標準值。
大益興業股份有限公司	－	C2D653-D02-C3	MST10.5FZAX-C3	SITRAK C7H6F4X2ALAFJ 10518c.c. M16 2D 曳引車	2024/7/31		79	88.9	294	1900	10518	C3D65302-3	第六期2	C2D653-D02-C3 / 1. 本車型組已符合N3類額定引擎功率 > 250 kW第六期第二階段汽車噪音管制標準值。
大益興業股份有限公司	－	C2D653-D02-C3	MST10.5FZAX-C3	SITRAK C7H6D4X2ALSFJ 10518c.c. A12 2D 曳引車	2024/7/31		79	88.9	338	1900	10518	C3D65302-3	第六期2	C2D653-D02-C3 / 1. 本車型組已符合N3類額定引擎功率 > 250 kW第六期第二階段汽車噪音管制標準值。
大益興業股份有限公司	－	C2D653-D02-C3	MST10.5FZAX-C3	SITRAK C7H6K4X2ALAFJ 10518c.c. A12 2D 曳引車	2024/7/31		79	88.9	338	1900	10518	C3D65302-3	第六期2	C2D653-D02-C3 / 1. 本車型組已符合N3類額定引擎功率 > 250 kW第六期第二階段汽車噪音管制標準值。
大益興業股份有限公司	－	C2D653-D02-C4	MST10.5FZAX-C4	SITRAK C7H6A4X2ALSFJ 10518c.c. A16 2D 曳引車	2024/9/27		79	88.9	294	1900	10518	C4D65304-2	第六期2	C2D653-D02-C4 / 1. 本車型組已符合N3類額定引擎功率 > 250 kW第六期第二階段汽車噪音管制標準值。
大益興業股份有限公司	－	C2D653-D02-C4	MST10.5FZAX-C4	SITRAK C7H6D4X2ALSFJ 10518c.c. A12 2D 曳引車	2024/9/27		79	88.9	338	1900	10518	C4D65304-2	第六期2	C2D653-D02-C4 / 1. 本車型組已符合N3類額定引擎功率 > 250 kW第六期第二階段汽車噪音管制標準值。
大益興業股份有限公司	－	C2D653-D02-C4	MST10.5FZAX-C4	SITRAK C7H6A4X2ALAFJ 10518c.c. A16 2D 曳引車	2024/9/27		79	88.9	294	1900	10518	C4D65304-2	第六期2	C2D653-D02-C4 / 1. 本車型組已符合N3類額定引擎功率 > 250 kW第六期第二階段汽車噪音管制標準值。
大益興業股份有限公司	－	C2D653-D02-C4	MST10.5FZAX-C4	SITRAK C7H6F4X2ALSFJ 10518c.c. M16 2D 曳引車	2024/9/27		79	88.9	294	1900	10518	C4D65304-2	第六期2	C2D653-D02-C4 / 1. 本車型組已符合N3類額定引擎功率 > 250 kW第六期第二階段汽車噪音管制標準值。
大益興業股份有限公司	－	C2D653-D02-C4	MST10.5FZAX-C4	SITRAK C7H6K6X2BLAF3BJ 10518c.c. A12 2D 曳引車	2024/9/27		79	88.9	338	1900	10518	C4D65304-2	第六期2	C2D653-D02-C4 / 1. 本車型組已符合N3類額定引擎功率 > 250 kW第六期第二階段汽車噪音管制標準值。
大益興業股份有限公司	－	C2D653-D02-C4	MST10.5FZAX-C4	SITRAK C7H6D6X2BLAF3BJ 10518c.c. A12 2D 曳引車	2024/9/27		79	88.9	338	1900	10518	C4D65304-2	第六期2	C2D653-D02-C4 / 1. 本車型組已符合N3類額定引擎功率 > 250 kW第六期第二階段汽車噪音管制標準值。
大益興業股份有限公司	－	C2D653-D02-C4	MST10.5FZAX-C4	SITRAK C7H6K4X2ALAFJ 10518c.c. A12 2D 曳引車	2024/9/27		79	88.9	338	1900	10518	C4D65304-2	第六期2	C2D653-D02-C4 / 1. 本車型組已符合N3類額定引擎功率 > 250 kW第六期第二階段汽車噪音管制標準值。
大益興業股份有限公司	－	C2D653-D02-C4	MST10.5FZAX-C4	SITRAK C7H6D4X2ALAFJ 10518c.c. A12 2D 曳引車	2024/9/27		79	88.9	338	1900	10518	C4D65304-2	第六期2	C2D653-D02-C4 / 1. 本車型組已符合N3類額定引擎功率 > 250 kW第六期第二階段汽車噪音管制標準值。
大益興業股份有限公司	－	C2D653-D02-C4	MST10.5FZAX-C4	SITRAK C7H6F4X2ALAFJ 10518c.c. M16 2D 曳引車	2024/9/27		79	88.9	294	1900	10518	C4D65304-2	第六期2	C2D653-D02-C4 / 1. 本車型組已符合N3類額定引擎功率 > 250 kW第六期第二階段汽車噪音管制標準值。
台灣戴姆勒亞洲商車股份有限公司	－	C2D668-D01-C3	MMB10.6FZEX-C3	MERCEDES-BENZ AROCS 2636 10677c.c. A12 2D 消防車底盤	2024/4/25		78	87.5	265	1600	10677	C3D66804-3	第六期2	C2D668-D01-C3 / 1. 本車型組已符合N3類額定引擎功率 > 250 kW第六期第二階段汽車噪音管制標準值。
台灣戴姆勒亞洲商車股份有限公司	－	C2D668-D01-C3	MMB10.6FZEX-C3	MERCEDES-BENZ AROCS 2636 10677c.c. A12 2D 大貨車底盤	2024/4/25		78	87.5	265	1600	10677	C3D66804-3	第六期2	C2D668-D01-C3 / 1. 本車型組已符合N3類額定引擎功率 > 250 kW第六期第二階段汽車噪音管制標準值。
台灣戴姆勒亞洲商車股份有限公司	－	C2D668-D01-C3	MMB10.6FZEX-C3	MERCEDES-BENZ AROCS 2036 10677c.c. A12 2D 大貨車底盤	2024/4/25		78	87.5	265	1600	10677	C3D66804-3	第六期2	C2D668-D01-C3 / 1. 本車型組已符合N3類額定引擎功率 > 250 kW第六期第二階段汽車噪音管制標準值。
台灣戴姆勒亞洲商車股份有限公司	－	C2D668-D01-C3	MMB10.6FZEX-C3	MERCEDES-BENZ AROCS 2036 10677c.c. A12 2D 消防車底盤	2024/4/25		78	87.5	265	1600	10677	C3D66804-3	第六期2	C2D668-D01-C3 / 1. 本車型組已符合N3類額定引擎功率 > 250 kW第六期第二階段汽車噪音管制標準值。
台灣戴姆勒亞洲商車股份有限公司	－	C3D668-D04	MMB10.6FZEX-C3	MERCEDES-BENZ AROCS 2643 10677c.c. A12 2D 大貨車底盤	2024/4/25		80	87	315	1600	10677	C3D66804-3	第六期2	C3D668-D04 / 1. 本車型組已符合N3類額定引擎功率 > 250 kW第六期第二階段汽車噪音管制標準值。
台灣戴姆勒亞洲商車股份有限公司	－	C2D668-D01-C4	MMB10.6FZEX-C4	MERCEDES-BENZ AROCS 2636 10677c.c. A12 2D 消防車底盤	2024/5/24		78	87.5	265	1600	10677	C4D66806-1	第六期2	C2D668-D01-C4 / 1. 本車型組已符合N3類額定引擎功率 > 250 kW第六期第二階段汽車噪音管制標準值。
台灣戴姆勒亞洲商車股份有限公司	－	C2D668-D01-C4	MMB10.6FZEX-C4	MERCEDES-BENZ AROCS 2636 10677c.c. A12 2D 大貨車底盤	2024/5/24		78	87.5	265	1600	10677	C4D66806-1	第六期2	C2D668-D01-C4 / 1. 本車型組已符合N3類額定引擎功率 > 250 kW第六期第二階段汽車噪音管制標準值。
台灣戴姆勒亞洲商車股份有限公司	－	C2D668-D01-C4	MMB10.6FZEX-C4	MERCEDES-BENZ AROCS 2036 10677c.c. A12 2D 消防車底盤	2024/5/24		78	87.5	265	1600	10677	C4D66806-1	第六期2	C2D668-D01-C4 / 1. 本車型組已符合N3類額定引擎功率 > 250 kW第六期第二階段汽車噪音管制標準值。
台灣戴姆勒亞洲商車股份有限公司	－	C2D668-D01-C4	MMB10.6FZEX-C4	MERCEDES-BENZ AROCS 2036 10677c.c. A12 2D 大貨車底盤	2024/5/24		78	87.5	265	1600	10677	C4D66806-1	第六期2	C2D668-D01-C4 / 1. 本車型組已符合N3類額定引擎功率 > 250 kW第六期第二階段汽車噪音管制標準值。
台灣戴姆勒亞洲商車股份有限公司	－	C3D668-D04-C4	MMB10.6FZEX-C4	MERCEDES-BENZ AROCS 2643 10677c.c. A12 2D 大貨車底盤	2024/5/24		80	87	315	1600	10677	C4D66806-1	第六期2	C3D668-D04-C4 / 1. 本車型組已符合N3類額定引擎功率 > 250 kW第六期第二階段汽車噪音管制標準值。
台灣戴姆勒亞洲商車股份有限公司	－	C3D668-D04-C4	MMB10.6FZEX-C4	MERCEDES-BENZ AROCS 2643 10677c.c. A12 2D (FIRE FIGHTING) 消防車底盤	2024/5/24		80	87	315	1600	10677	C4D66806-1	第六期2	C3D668-D04-C4 / 1. 本車型組已符合N3類額定引擎功率 > 250 kW第六期第二階段汽車噪音管制標準值。
台灣戴姆勒亞洲商車股份有限公司	－	C2D668-D02-C4	MMB7698FZE9-C4	MERCEDES-BENZ ATEGO 1527 7698c.c. A8 2D 消防車底盤	2024/8/16		78	85.3	200	1800	7698	C4D66804-2	第六期2	C2D668-D02-C4 / 1. 本車型組已符合N3類150 kW < 額定引擎功率 ≦ 250 kW第六期第二階段汽車噪音管制標準值。
台灣戴姆勒亞洲商車股份有限公司	－	C2D668-D02-C4	MMB7698FZE9-C4	MERCEDES-BENZ ATEGO 1527 7698c.c. A8 4D 消防車底盤	2024/8/16		78	85.3	200	1800	7698	C4D66804-2	第六期2	C2D668-D02-C4 / 1. 本車型組已符合N3類150 kW < 額定引擎功率 ≦ 250 kW第六期第二階段汽車噪音管制標準值。
台灣戴姆勒亞洲商車股份有限公司	－	C2D668-D02-C4	MMB7698FZE9-C4	MERCEDES-BENZ ATEGO 1527 7698c.c. A8 2D 大貨車底盤	2024/8/16		78	85.3	200	1800	7698	C4D66804-2	第六期2	C2D668-D02-C4 / 1. 本車型組已符合N3類150 kW < 額定引擎功率 ≦ 250 kW第六期第二階段汽車噪音管制標準值。
台灣戴姆勒亞洲商車股份有限公司	－	C2D668-D02-C4	MMB7698FZE9-C4	MERCEDES-BENZ ATEGO 1527 AF 7698c.c. A6 4D 消防車底盤	2024/8/16		78	85.3	200	1800	7698	C4D66804-2	第六期2	C2D668-D02-C4 / 1. 本車型組已符合N3類150 kW < 額定引擎功率 ≦ 250 kW第六期第二階段汽車噪音管制標準值。
台灣戴姆勒亞洲商車股份有限公司	－	C2D668-D02-C4	MMB7698FZE9-C4	MERCEDES-BENZ ATEGO 1527 AF 7698c.c. A6 2D 消防車底盤	2024/8/16		78	85.3	200	1800	7698	C4D66804-2	第六期2	C2D668-D02-C4 / 1. 本車型組已符合N3類150 kW < 額定引擎功率 ≦ 250 kW第六期第二階段汽車噪音管制標準值。
台灣戴姆勒亞洲商車股份有限公司	－	C3D668-D03-C4	MMB7698FZE9-C4	MERCEDES-BENZ ATEGO 1530AF 7698c.c. A8 2D 消防車底盤	2024/8/16		79	82.7	220	1800	7698	C4D66804-2	第六期2	C3D668-D03-C4 / 1. 本車型組已符合N3類150 kW < 額定引擎功率 ≦ 250 kW第六期第二階段汽車噪音管制標準值。
台灣戴姆勒亞洲商車股份有限公司	－	C3D668-D03-C4	MMB7698FZE9-C4	MERCEDES-BENZ ATEGO 1530 AK 7698c.c. A8 2D 消防車底盤	2024/8/16		79	82.7	220	1800	7698	C4D66804-2	第六期2	C3D668-D03-C4 / 1. 本車型組已符合N3類150 kW < 額定引擎功率 ≦ 250 kW第六期第二階段汽車噪音管制標準值。
台灣戴姆勒亞洲商車股份有限公司	－	C2D668-D03-C4	MMB5132FZEX-C4	MERCEDES-BENZ ATEGO 1021 5132c.c. A6 4D 消防車底盤	2024/8/16		76	85.1	155	1800	5132	C4D66807-1	第六期2	C2D668-D03-C4 / 1. 本車型組已符合N2類額定引擎功率 > 135 kW第六期第二階段汽車噪音管制標準值。
台灣戴姆勒亞洲商車股份有限公司	－	C2D668-D03-C4	MMB5132FZEX-C4	MERCEDES-BENZ ATEGO 921 5132c.c. A6 2D 消防車底盤	2024/8/16		76	85.1	155	1800	5132	C4D66807-1	第六期2	C2D668-D03-C4 / 1. 本車型組已符合N2類額定引擎功率 > 135 kW第六期第二階段汽車噪音管制標準值。
德曼汽車股份有限公司	－	C2D675-D41-C4	LMN15.3FZS8-C4	MAN TGX 28.640 6x2=2 BL SA 15256c.c. A12 2D (波蘭) 曳引車	2024/8/7		79	89.2	471	1800	15256	C4D67502-2	第六期2	C2D675-D41-C4 / 1. 本車型組已符合N3類額定引擎功率 > 250 kW第六期第二階段汽車噪音管制標準值。
德曼汽車股份有限公司	－	C2D675-D41-C4	LMN15.3FZS8-C4	MAN TGX 33.640 6x4 BB CH 15256c.c. A12 2D 軸距4700mm (德國) 兼供曳引大貨車底盤	2024/8/7		79	89.2	471	1800	15256	C4D67502-2	第六期2	C2D675-D41-C4 / 1. 本車型組已符合N3類額定引擎功率 > 250 kW第六期第二階段汽車噪音管制標準值。
德曼汽車股份有限公司	－	C2D675-D41-C4	LMN15.3FZS8-C4	MAN TGX 26.640 6x2/4 BL SA 15256c.c. A12 2D (波蘭) 曳引車	2024/8/7		79	89.2	471	1800	15256	C4D67502-2	第六期2	C2D675-D41-C4 / 1. 本車型組已符合N3類額定引擎功率 > 250 kW第六期第二階段汽車噪音管制標準值。
德曼汽車股份有限公司	－	C2D675-D41-C4	LMN15.3FZS8-C4	MAN TGX 33.640 6x4 BB SA 15256c.c. A12 2D (波蘭) 曳引車	2024/8/7		79	89.2	471	1800	15256	C4D67502-2	第六期2	C2D675-D41-C4 / 1. 本車型組已符合N3類額定引擎功率 > 250 kW第六期第二階段汽車噪音管制標準值。
德曼汽車股份有限公司	－	C2D675-D41-C4	LMN15.3FZS8-C4	MAN TGX 33.640 6x4 BB CH 15256c.c. A12 2D 軸距4700mm (波蘭) 兼供曳引大貨車底盤	2024/8/7		79	89.2	471	1800	15256	C4D67502-2	第六期2	C2D675-D41-C4 / 1. 本車型組已符合N3類額定引擎功率 > 250 kW第六期第二階段汽車噪音管制標準值。
德曼汽車股份有限公司	－	C2D675-D41-C4	LMN15.3FZS8-C4	MAN TGX 28.640 6x2=2 BL CH 15256c.c. A12 2D 軸距6500mm (波蘭) 兼供曳引大貨車底盤	2024/8/7		79	89.2	471	1800	15256	C4D67502-2	第六期2	C2D675-D41-C4 / 1. 本車型組已符合N3類額定引擎功率 > 250 kW第六期第二階段汽車噪音管制標準值。
德曼汽車股份有限公司	－	C2D675-D41-C4	LMN15.3FZS8-C4	MAN TGX 33.580 6x4 BB SA 15256c.c. A12 2D (波蘭) 曳引車	2024/8/7		79	89.2	427	1800	15256	C4D67502-2	第六期2	C2D675-D41-C4 / 1. 本車型組已符合N3類額定引擎功率 > 250 kW第六期第二階段汽車噪音管制標準值。
德曼汽車股份有限公司	－	C2D675-D41-C4	LMN15.3FZS8-C4	MAN TGX 28.640 6x2=2 BL SA 15256c.c. A12 2D (德國) 曳引車	2024/8/7		79	89.2	471	1800	15256	C4D67502-2	第六期2	C2D675-D41-C4 / 1. 本車型組已符合N3類額定引擎功率 > 250 kW第六期第二階段汽車噪音管制標準值。
德曼汽車股份有限公司	－	C2D675-D41-C4	LMN15.3FZS8-C4	MAN TGX 26.640 6x2-4 LL CH 15256c.c. A12 2D 軸距6500mm (波蘭) 兼供曳引大貨車底盤	2024/8/7		79	89.2	471	1800	15256	C4D67502-2	第六期2	C2D675-D41-C4 / 1. 本車型組已符合N3類額定引擎功率 > 250 kW第六期第二階段汽車噪音管制標準值。
德曼汽車股份有限公司	－	C2D675-D41-C4	LMN15.3FZS8-C4	MAN TGX 26.640 6x2/4 BL SA 15256c.c. A12 2D (德國) 曳引車	2024/8/7		79	89.2	471	1800	15256	C4D67502-2	第六期2	C2D675-D41-C4 / 1. 本車型組已符合N3類額定引擎功率 > 250 kW第六期第二階段汽車噪音管制標準值。
德曼汽車股份有限公司	－	C2D675-D41-C4	LMN15.3FZS8-C4	MAN TGX 26.640 6x2-4 LL CH 15256c.c. A12 2D 軸距6500mm (德國) 兼供曳引大貨車底盤	2024/8/7		79	89.2	471	1800	15256	C4D67502-2	第六期2	C2D675-D41-C4 / 1. 本車型組已符合N3類額定引擎功率 > 250 kW第六期第二階段汽車噪音管制標準值。
德曼汽車股份有限公司	－	C2D675-D41-C4	LMN15.3FZS8-C4	MAN TGX 33.640 6x4 BB SA 15256c.c. A12 2D (德國) 曳引車	2024/8/7		79	89.2	471	1800	15256	C4D67502-2	第六期2	C2D675-D41-C4 / 1. 本車型組已符合N3類額定引擎功率 > 250 kW第六期第二階段汽車噪音管制標準值。
德曼汽車股份有限公司	－	C2D675-D41-C4	LMN15.3FZS8-C4	MAN TGX 28.580 6x2=2 BL SA 15256c.c. A12 2D (德國) 曳引車	2024/8/7		79	89.2	427	1800	15256	C4D67502-2	第六期2	C2D675-D41-C4 / 1. 本車型組已符合N3類額定引擎功率 > 250 kW第六期第二階段汽車噪音管制標準值。
德曼汽車股份有限公司	－	C2D675-D41-C4	LMN15.3FZS8-C4	MAN TGX 28.580 6x2=2 BL SA 15256c.c. A12 2D (波蘭) 曳引車	2024/8/7		79	89.2	427	1800	15256	C4D67502-2	第六期2	C2D675-D41-C4 / 1. 本車型組已符合N3類額定引擎功率 > 250 kW第六期第二階段汽車噪音管制標準值。
德曼汽車股份有限公司	－	C2D675-D41-C4	LMN15.3FZS8-C4	MAN TGX 28.640 6x2=2 BL CH 15256c.c. A12 2D 軸距6500mm (德國) 兼供曳引大貨車底盤	2024/8/7		79	89.2	471	1800	15256	C4D67502-2	第六期2	C2D675-D41-C4 / 1. 本車型組已符合N3類額定引擎功率 > 250 kW第六期第二階段汽車噪音管制標準值。
德曼汽車股份有限公司	－	C2D675-D41-C4	LMN15.3FZS8-C4	MAN TGX 33.580 6x4 BB SA 15256c.c. A12 2D (德國) 曳引車	2024/8/7		79	89.2	427	1800	15256	C4D67502-2	第六期2	C2D675-D41-C4 / 1. 本車型組已符合N3類額定引擎功率 > 250 kW第六期第二階段汽車噪音管制標準值。
台灣賓士股份有限公司	－	C3D562-A01-C5	NOM654820HE-C4	MERCEDES-BENZ GLE 300 d 4MATIC 1993c.c. A9 5D 小客車	2024/10/2	91.2	70	76.2	198	4200	1993	C5D56205-1	第六期2	C3D562-A01-C5 / 1. 本車型組已符合M1 類PMR ≦ 120第六期第二階段汽車噪音管制標準值。 / 2. 本車型為混合動力型式，故PMR加計馬達功率15 kW。
台灣賓士股份有限公司	－	C3D562-B02-C5	NOM654820HE-C4	MERCEDES-BENZ GLE 300 d 4MATIC Coupe 1993c.c. A9 5D 小客車	2024/10/2	89.1	70	78.5	198	4200	1993	C5D56205-1	第六期2	C3D562-B02-C5 / 1. 本車型組已符合M1 類PMR ≦ 120第六期第二階段汽車噪音管制標準值。 / 2. 本車型為混合動力型式，故PMR加計馬達功率15 kW。
香港商太古商用汽車有限公司台灣分公司	－	C3D589-D04-C4	MVT12.8FZT6-C4	VOLVO FM 64R500 12777c.c. A12 2D 兼供曳引大貨車底盤	2024/9/20		78	80.6	375	1404-1700	12777	C4D58910-1	第六期2	C3D589-D04-C4 / 1. 本車型組已符合N3類額定引擎功率 > 250 kW第六期第二階段汽車噪音管制標準值。
香港商太古商用汽車有限公司台灣分公司	－	C3D589-D04-C4	MVT12.8FZT6-C4	VOLVO FM 64R420 12777c.c. A12 2D 軸距5670mm 大貨車底盤	2024/9/20		78	80.6	315	1404-1700	12777	C4D58910-1	第六期2	C3D589-D04-C4 / 1. 本車型組已符合N3類額定引擎功率 > 250 kW第六期第二階段汽車噪音管制標準值。
香港商太古商用汽車有限公司台灣分公司	－	C3D589-D04-C4	MVT12.8FZT6-C4	VOLVO FM 64R420 12777c.c. A12 2D 大貨車底盤	2024/9/20		78	80.6	315	1404-1700	12777	C4D58910-1	第六期2	C3D589-D04-C4 / 1. 本車型組已符合N3類額定引擎功率 > 250 kW第六期第二階段汽車噪音管制標準值。
寶嘉聯合股份有限公司	－	C3D627-B01-C4	NDK6YHZ1499-C4	CITROEN BERLINGO VAN 1499c.c. A8 5D (XL) 廂式小貨車	2024/1/3	59.5	70	74.5	96	3750	1499	C4D62702-2	第六期2	C3D627-B01-C4 / 1. 本車型組已符合N1類總重 ≦ 2.5公噸第六期第二階段汽車噪音管制標準值。
台灣森那美起亞股份有限公司	－	C3D660-A01	NKD02.2FC01	KIA SORENTO AWD 6P 2151c.c. A8 5D 旅行式小客車	2024/6/18	70.7	69	74.5	142	3800	2151	C3D66005-2	第六期2	C3D660-A01 / 1. 本車型組已符合M1 類PMR ≦ 120第六期第二階段汽車噪音管制標準值。
台灣森那美起亞股份有限公司	－	C3D660-A01	NKD02.2FC01	KIA SORENTO AWD 7P 2151c.c. A8 5D 旅行式小客車	2024/6/18	70.7	69	74.5	142	3800	2151	C3D66005-2	第六期2	C3D660-A01 / 1. 本車型組已符合M1 類PMR ≦ 120第六期第二階段汽車噪音管制標準值。
台灣森那美起亞股份有限公司	－	C3D660-A01	NKD02.2FC01	KIA SORENTO 2WD 6P 2151c.c. A8 5D 旅行式小客車	2024/6/18	70.7	69	74.5	142	3800	2151	C3D66005-2	第六期2	C3D660-A01 / 1. 本車型組已符合M1 類PMR ≦ 120第六期第二階段汽車噪音管制標準值。
台灣森那美起亞股份有限公司	－	C3D660-A01	NKD02.2FC01	KIA SORENTO 2WD 7P 2151c.c. A8 5D 旅行式小客車	2024/6/18	70.7	69	74.5	142	3800	2151	C3D66005-2	第六期2	C3D660-A01 / 1. 本車型組已符合M1 類PMR ≦ 120第六期第二階段汽車噪音管制標準值。
航偉汽車股份有限公司	－	C3D691-D01-C5	NCE13.5EZAB-C4	DONGFENG DFH4180D81 13480c.c. A12 2D 曳引車	2024/11/20		80	91.4	351	1800	13480	C5D69101-1	第六期2	C3D691-D01-C5 / 1. 本車型組已符合N3類額定引擎功率 > 250 kW第六期第二階段汽車噪音管制標準值。
永三國際股份有限公司	法國	C3D696-B01	OB57D302993	INEOS GRENADIER DIESEL 2993c.c. A8 5D 廂式小客車	2024/5/23	65	71	81.7	183	4200	2993	C3D69601-1	第六期2	C3D696-B01 / 1. 本車型組已符合M1 類PMR ≦ 120第六期第二階段汽車噪音管制標準值。 / 2. 符合下列標準者，噪音車型審驗加速噪音標準值等同總重>2.5公噸之N1類車輛：N1車型所延伸之M1類車輛，其總重大於2.5公噸且駕駛座R點高度>850mm。 / 3. 非一般道路使用(符合Consolidated Resolution on the Construction of Vehicles (R.E.3.), document ECE/TRANS/WP.29/78/Rev.3, para. 2定義) 之車輛及總重超過3.5公噸並檢附相關文件證明供為消防救災用途之消防車、救災車(含消防車、救災車之底盤車)，加速噪音標準值規定如下：總重大於2公噸M1類車輛及其餘車種分類則為表列加速噪音標準值加1dB(A)。
永三國際股份有限公司	－	C3D696-B01-C4	OB57D302993	INEOS GRENADIER DIESEL 2993c.c. A8 5D 廂式小客車	2024/9/25	65	71	81.7	183	3250-4200	2993	C4D69601-1	第六期2	C3D696-B01-C4 / 1. 本車型組已符合M1 類PMR ≦ 120第六期第二階段汽車噪音管制標準值。 / 2. 符合下列標準者，噪音車型審驗加速噪音標準值等同總重>2.5公噸之N1類車輛：N1車型所延伸之M1類車輛，其總重大於2.5公噸且駕駛座R點高度>850mm。 / 3. 非一般道路使用(符合Consolidated Resolution on the Construction of Vehicles (R.E.3.), document ECE/TRANS/WP.29/78/Rev.3, para. 2定義) 之車輛及總重超過3.5公噸並檢附相關文件證明供為消防救災用途之消防車、救災車(含消防車、救災車之底盤車)，加速噪音標準值規定如下：總重大於2公噸M1類車輛及其餘車種分類則為表列加速噪音標準值加1dB(A)。
和泰汽車股份有限公司	－	C3D702-B01-C5	NTY02.7FLA0-C4	TOYOTA HIACE 2755c.c. A6 4D 廂式小貨車	2024/7/10	57.3	70	73.6	130	3400	2755	C5D70202-1	第六期2	C3D702-B01-C5 / 1. 本車型組已符合N1類總重>2.5公噸第六期第二階段汽車噪音管制標準值。
和泰汽車股份有限公司	－	C3D702-B02-C5	NTY02.7FLA1-C4	TOYOTA GRANVIA 2755c.c. A6 5D 廂式小客車	2024/6/26	46.5	70	71.8	130	3400	2755	C5D70201-1	第六期2	C3D702-B02-C5 / 1. 本車型組已符合M1 類PMR ≦ 120第六期第二階段汽車噪音管制標準值。
福特六和汽車股份有限公司	－	C3D746-B02-C4	NFM02.0FLA3	FORD RANGER 4X4 TURBO 1996c.c. A10 4D 雙廂式小貨車	2024/5/1	64.5	72	75.3	150.8	3750	1996	C4D74603-1	第六期2	C3D746-B02-C4 / 1. 本車型組已符合N1類總重>2.5公噸第六期第二階段汽車噪音管制標準值。
台灣賓士股份有限公司	－	C4D562-A01	OOM656830HS	MERCEDES-BENZ S 350 d 2989c.c. A9 4D (SWB) 小客車	2024/6/26	118.2	66	72.4	230	3600-4800	2989	C4D56204-2	第六期2	C4D562-A01 / 1. 本車型組已符合M1 類PMR ≦ 120第六期第二階段汽車噪音管制標準值。 / 2. 本車型為混合動力型式，故PMR加計馬達功率17 kW。
台灣賓士股份有限公司	－	C4D562-A02	OOM656830HS	MERCEDES-BENZ S 350 d 2989c.c. A9 4D 小客車	2024/6/26	117.1	66	72.2	230	3600-4800	2989	C4D56204-2	第六期2	C4D562-A02 / 1. 本車型組已符合M1 類PMR ≦ 120第六期第二階段汽車噪音管制標準值。 / 2. 本車型為混合動力型式，故PMR加計馬達功率17 kW。
台灣賓士股份有限公司	－	C4D562-A01-C5	OOM656830HS	MERCEDES-BENZ S 350 d 2989c.c. A9 4D (SWB) 小客車	2024/8/23	118.2	66	72.4	230	3600-4800	2989	C5D56202-1	第六期2	C4D562-A01-C5 / 1. 本車型組已符合M1 類PMR ≦ 120第六期第二階段汽車噪音管制標準值。 / 2. 本車型為混合動力型式，故PMR加計馬達功率17 kW。
台灣賓士股份有限公司	－	C4D562-A02-C5	OOM656830HS	MERCEDES-BENZ S 350 d 2989c.c. A9 4D 小客車	2024/8/23	117.1	66	72.2	230	3600-4800	2989	C5D56202-1	第六期2	C4D562-A02-C5 / 1. 本車型組已符合M1 類PMR ≦ 120第六期第二階段汽車噪音管制標準值。 / 2. 本車型為混合動力型式，故PMR加計馬達功率17 kW。
台灣賓士股份有限公司	德國	C4D562-B01	OOM654MU4DV	MERCEDES-BENZ V220 d 1950c.c. A9 5D 小客車	2024/7/23	54.6	68	77.6	120	4400	1950	C4D56205-1	第六期2	C4D562-B01 / 1. 本車型組已符合M1 類PMR ≦ 120第六期第二階段汽車噪音管制標準值。 / 2. 符合下列標準者，噪音車型審驗加速噪音標準值等同總重>2.5公噸之N1類車輛：N1車型所延伸之M1類車輛，其總重大於2.5公噸且駕駛座R點高度>850mm。
台灣賓士股份有限公司	－	C4D562-B01-C5	OOM654MU4DV	MERCEDES-BENZ V220 d 1950c.c. A9 5D 小客車	2024/8/22	54.6	68	77.6	120	4400	1950	C5D56204-1	第六期2	C4D562-B01-C5 / 1. 本車型組已符合M1 類PMR ≦ 120第六期第二階段汽車噪音管制標準值。 / 2. 符合下列標準者，噪音車型審驗加速噪音標準值等同總重>2.5公噸之N1類車輛：N1車型所延伸之M1類車輛，其總重大於2.5公噸且駕駛座R點高度>850mm。
台灣賓士股份有限公司	－	C4D562-B02	OOM654MU6DV	MERCEDES-BENZ V250 d 1950c.c. A9 5D 小客車	2024/11/14	63	69	75.1	140	3800-4200	1950	C4D56206-2	第六期2	C4D562-B02 / 1. 本車型組已符合M1 類PMR ≦ 120第六期第二階段汽車噪音管制標準值。 / 2. 符合下列標準者，噪音車型審驗加速噪音標準值等同總重>2.5公噸之N1類車輛：N1車型所延伸之M1類車輛，其總重大於2.5公噸且駕駛座R點高度>850mm。
台灣賓士股份有限公司	比利時	C4D562-B03	OOM654MU6DV	MERCEDES-BENZ V250 d Marco Polo 4Matic 1950c.c. A9 4D 小客車	2024/11/14	61.8	68	74.5	140	4200	1950	C4D56206-2	第六期2	C4D562-B03 / 1. 本車型組已符合M1 類PMR ≦ 120第六期第二階段汽車噪音管制標準值。 / 2. 符合下列標準者，噪音車型審驗加速噪音標準值等同總重>2.5公噸之N1類車輛：N1車型所延伸之M1類車輛，其總重大於2.5公噸且駕駛座R點高度>850mm。
台灣賓士股份有限公司	－	C4D562-B02-C5	OOM654MU6DV	MERCEDES-BENZ V250 d 1950c.c. A9 5D 小客車	2024/12/20	63	69	75.1	140	3800-4200	1950	C5D56203-2	第六期2	C4D562-B02-C5 / 1. 本車型組已符合M1 類PMR ≦ 120第六期第二階段汽車噪音管制標準值。 / 2. 符合下列標準者，噪音車型審驗加速噪音標準值等同總重>2.5公噸之N1類車輛：N1車型所延伸之M1類車輛，其總重大於2.5公噸且駕駛座R點高度>850mm。
台灣賓士股份有限公司	德國	C5D562-B02	OOM654MU6DV	MERCEDES-BENZ Vito Tourer 1950c.c. A9 4D 小客車	2024/12/20	66.4	70	74.6	140	4200	1950	C5D56203-2	第六期2	C5D562-B02 / 1. 本車型組已符合M1 類PMR ≦ 120第六期第二階段汽車噪音管制標準值。
香港商太古商用汽車有限公司台灣分公司	瑞典	C4D589-C02	MVT07.7FZU4-C4	VOLVO B8RLE 7698c.c. A6 大客車	2024/4/18		76	86.2	263	2200	7698	C4D58907-1	第六期2	C4D589-C02 / 1. 本車型組已符合M3類額定引擎功率 > 250 kW第六期第二階段汽車噪音管制標準值。
汎德股份有限公司	－	C4D619-B02-C5	OG05B57D30E	BMW X5 XDRIVE30D 2993c.c. A8 5D 廂式小客車	2024/11/5	94.4	67	71.7	210	4000	2993	C5D61901-1	第六期2	C4D619-B02-C5 / 1. 本車型組已符合M1 類PMR ≦ 120第六期第二階段汽車噪音管制標準值。 / 2. 本車型為混合動力型式，故PMR加計額定馬達功率9kW。
寶嘉聯合股份有限公司	法國	C4D627-A01	ODK9YHZ1499	CITROEN BERLINGO 1499c.c. A8 5D (XL) 旅行式小客車	2024/10/1	54.3	68	72.8	96	3750	1499	C4D62705-1	第六期2	C4D627-A01 / 1. 本車型組已符合M1 類PMR ≦ 120第六期第二階段汽車噪音管制標準值。
寶嘉聯合股份有限公司	－	C4D627-A01	ODK9YHZ1499	CITROEN BERLINGO 1499c.c. A8 5D (M) 旅行式小客車	2024/10/1	54.3	68	72.8	96	3750	1499	C4D62705-1	第六期2	C4D627-A01 / 1. 本車型組已符合M1 類PMR ≦ 120第六期第二階段汽車噪音管制標準值。
寶嘉聯合股份有限公司	法國	C4D627-B01	ODK6YHZ1499	CITROEN BERLINGO VAN 1499c.c. A8 5D (XL) 廂式小貨車	2024/9/13	59.4	68	71.9	96	3750	1499	C4D62704-1	第六期2	C4D627-B01 / 1. 本車型組已符合N1類總重 ≦ 2.5公噸第六期第二階段汽車噪音管制標準值。
台灣福斯股份有限公司	德國	C4D633-B03	OVWSTFDDSSA	VOLKSWAGEN MULTIVAN L 2.0 TDI 1968c.c. A7 5D 廂式小客車	2024/1/19	49.5	67	78.7	110	3750	1968	C4D63306-1	第六期2	C4D633-B03 / 1. 本車型組已符合M1 類PMR ≦ 120第六期第二階段汽車噪音管制標準值。
台灣福斯股份有限公司	德國	C4D633-B04	OVWSYFDDMZB	VOLKSWAGEN GRAND CALIFORNIA L HR 2.0 TDI 1968c.c. A8 5D 廂式小客車	2024/7/2	39.4	69	76.4	130	3600	1968	C4D63307-1	第六期2	C4D633-B04 / 1. 本車型組已符合M1 類PMR ≦ 120第六期第二階段汽車噪音管制標準值。
台灣福斯股份有限公司	奧地利	C4D633-B05	LAU4L4WDPXB-C3	AUDI Q7 45 TDI quattro 2967c.c. A8 4D HATCHBACK 廂式小客車	2024/7/23	75.8	69	76	178.4	5000	2967	C4D63308-1	第六期2	C4D633-B05 / 1. 本車型組已符合M1 類PMR ≦ 120第六期第二階段汽車噪音管制標準值。 / 2. 本車型為混合動力型式，故PMR加計額定馬達功率8.4kW
台灣福斯股份有限公司	－	C4D633-B05-C5	LAU4L4WDPXB-C3	AUDI Q7 45 TDI quattro 2967c.c. A8 4D HATCHBACK 廂式小客車	2024/12/19	75.8	69	76	170	3500-5000	2967	C5D63302-1	第六期2	C4D633-B05-C5 / 1. 本車型組已符合M1 類PMR ≦ 120第六期第二階段汽車噪音管制標準值。 / 2. 本車型為混合動力型式，故PMR加計額定馬達功率8.4kW
台灣福斯股份有限公司	南非	C4D633-B06	OVWT1ADBF2X	VOLKSWAGEN AMAROK 3.0 TDI 2993c.c. A10 4D 雙廂式小貨車	2024/12/27	73.6	73	72.7	177	3250	2993	C4D63309-1	第六期2	C4D633-B06 / 1. 本車型組已符合N1類總重>2.5公噸第六期第二階段汽車噪音管制標準值。
台灣戴姆勒亞洲商車股份有限公司	日本	C4D668-D05	OVE03.0FZS0	MITSUBISHI FUSO FEAY1EL3C 2998c.c. A6 2D 大貨車底盤	2024/9/4		71	71.5	110	2626	2998	C4D66808-1	第六期2	C4D668-D05 / 1. 本車型組已符合N2類額定引擎功率 ≦ 135 kW第六期第二階段汽車噪音管制標準值。
台灣戴姆勒亞洲商車股份有限公司	－	C4D668-D05	OVE03.0FZS0	MITSUBISHI FUSO FEAY1CL3C 2998c.c. A6 2D 大貨車底盤	2024/9/4		71	71.5	110	2626	2998	C4D66808-1	第六期2	C4D668-D05 / 1. 本車型組已符合N2類額定引擎功率 ≦ 135 kW第六期第二階段汽車噪音管制標準值。
台灣戴姆勒亞洲商車股份有限公司	日本	C4D668-D06	OVE03.0FZS0	MITSUBISHI FUSO FEBY1EL4C 2998c.c. M5 2D 大貨車底盤	2024/9/4		73	72.8	129	2865	2998	C4D66808-1	第六期2	C4D668-D06 / 1. 本車型組已符合N2類額定引擎功率 ≦ 135 kW第六期第二階段汽車噪音管制標準值。
台灣戴姆勒亞洲商車股份有限公司	－	C4D668-D06	OVE03.0FZS0	MITSUBISHI FUSO FEB91CL3C 2998c.c. A6 2D 大貨車底盤	2024/9/4		73	72.8	129	2865	2998	C4D66808-1	第六期2	C4D668-D06 / 1. 本車型組已符合N2類額定引擎功率 ≦ 135 kW第六期第二階段汽車噪音管制標準值。
台灣戴姆勒亞洲商車股份有限公司	－	C4D668-D06	OVE03.0FZS0	MITSUBISHI FUSO FECX1GL3C 2998c.c. A6 2D 大貨車底盤	2024/9/4		73	72.8	129	2865	2998	C4D66808-1	第六期2	C4D668-D06 / 1. 本車型組已符合N2類額定引擎功率 ≦ 135 kW第六期第二階段汽車噪音管制標準值。
台灣戴姆勒亞洲商車股份有限公司	－	C4D668-D06	OVE03.0FZS0	MITSUBISHI FUSO FECX1EL3C 2998c.c. A6 2D 大貨車底盤	2024/9/4		73	72.8	129	2865	2998	C4D66808-1	第六期2	C4D668-D06 / 1. 本車型組已符合N2類額定引擎功率 ≦ 135 kW第六期第二階段汽車噪音管制標準值。
台灣戴姆勒亞洲商車股份有限公司	－	C4D668-D06	OVE03.0FZS0	MITSUBISHI FUSO FEB91CL4C 2998c.c. M5 2D 大貨車底盤	2024/9/4		73	72.8	129	2865	2998	C4D66808-1	第六期2	C4D668-D06 / 1. 本車型組已符合N2類額定引擎功率 ≦ 135 kW第六期第二階段汽車噪音管制標準值。
台灣戴姆勒亞洲商車股份有限公司	－	C4D668-D06	OVE03.0FZS0	MITSUBISHI FUSO FGB71EL6C 2998c.c. M5 2D 大貨車底盤	2024/9/4		73	72.8	129	2865	2998	C4D66808-1	第六期2	C4D668-D06 / 1. 本車型組已符合N2類額定引擎功率 ≦ 135 kW第六期第二階段汽車噪音管制標準值。
台灣戴姆勒亞洲商車股份有限公司	－	C4D668-D06-C5	OVE03.0FZS0	MITSUBISHI FUSO FEBY1EL4C 2998c.c. M5 2D 大貨車底盤	2024/12/12		73	72.8	129	2865	2998	C5D66802-1	第六期2	C4D668-D06-C5 / 1. 本車型組已符合N2類額定引擎功率 ≦ 135 kW第六期第二階段汽車噪音管制標準值。
台灣戴姆勒亞洲商車股份有限公司	－	C4D668-D06-C5	OVE03.0FZS0	MITSUBISHI FUSO FEB91CL3C 2998c.c. A6 2D 大貨車底盤	2024/12/12		73	72.8	129	2865	2998	C5D66802-1	第六期2	C4D668-D06-C5 / 1. 本車型組已符合N2類額定引擎功率 ≦ 135 kW第六期第二階段汽車噪音管制標準值。
台灣戴姆勒亞洲商車股份有限公司	－	C4D668-D06-C5	OVE03.0FZS0	MITSUBISHI FUSO FECX1GL3C 2998c.c. A6 2D 大貨車底盤	2024/12/12		73	72.8	129	2865	2998	C5D66802-1	第六期2	C4D668-D06-C5 / 1. 本車型組已符合N2類額定引擎功率 ≦ 135 kW第六期第二階段汽車噪音管制標準值。
台灣戴姆勒亞洲商車股份有限公司	－	C4D668-D06-C5	OVE03.0FZS0	MITSUBISHI FUSO FECX1EL3C 2998c.c. A6 2D 大貨車底盤	2024/12/12		73	72.8	129	2865	2998	C5D66802-1	第六期2	C4D668-D06-C5 / 1. 本車型組已符合N2類額定引擎功率 ≦ 135 kW第六期第二階段汽車噪音管制標準值。
台灣戴姆勒亞洲商車股份有限公司	－	C4D668-D06-C5	OVE03.0FZS0	MITSUBISHI FUSO FEB91CL4C 2998c.c. M5 2D 大貨車底盤	2024/12/12		73	72.8	129	2865	2998	C5D66802-1	第六期2	C4D668-D06-C5 / 1. 本車型組已符合N2類額定引擎功率 ≦ 135 kW第六期第二階段汽車噪音管制標準值。
台灣戴姆勒亞洲商車股份有限公司	－	C4D668-D06-C5	OVE03.0FZS0	MITSUBISHI FUSO FGB71EL6C 2998c.c. M5 2D 大貨車底盤	2024/12/12		73	72.8	129	2865	2998	C5D66802-1	第六期2	C4D668-D06-C5 / 1. 本車型組已符合N2類額定引擎功率 ≦ 135 kW第六期第二階段汽車噪音管制標準值。
台灣戴姆勒亞洲商車股份有限公司	比利時	C4D668-D07	NMB12.8FZM6-C4	MERCEDES-BENZ ACTROS F 1851 LS 12809c.c. A12 2D 曳引車	2024/10/25		80	87.4	375	1600	12809	C4D66809-1	第六期2	C4D668-D07 / 1. 本車型組已符合N3類額定引擎功率 > 250 kW第六期第二階段汽車噪音管制標準值。
台灣戴姆勒亞洲商車股份有限公司	－	C4D668-D07	NMB12.8FZM6-C4	MERCEDES-BENZ ACTROS F 2651 L 12809c.c. A12 2D 大貨車底盤	2024/10/25		80	87.4	375	1600	12809	C4D66809-1	第六期2	C4D668-D07 / 1. 本車型組已符合N3類額定引擎功率 > 250 kW第六期第二階段汽車噪音管制標準值。
台灣戴姆勒亞洲商車股份有限公司	－	C4D668-D07	NMB12.8FZM6-C4	MERCEDES-BENZ ACTROS F 1845 LS 12809c.c. A12 2D 曳引車	2024/10/25		80	87.4	330	1600	12809	C4D66809-1	第六期2	C4D668-D07 / 1. 本車型組已符合N3類額定引擎功率 > 250 kW第六期第二階段汽車噪音管制標準值。
德曼汽車股份有限公司	德國	C4D675-D51	OMN12.4FZN3	MAN TGS 28.520 6x2=2 BL SA 12419c.c. A12 2D (波蘭) 曳引車	2024/10/30		78	86.4	382	1800	12419	C4D67508-1	第六期2	C4D675-D51 / 1. 本車型組已符合N3類額定引擎功率 > 250 kW第六期第二階段汽車噪音管制標準值。
德曼汽車股份有限公司	－	C4D675-D51	OMN12.4FZN3	MAN TGS 28.520 6x2=2 BL SA 12419c.c. A12 2D (德國) 曳引車	2024/10/30		78	86.4	382	1800	12419	C4D67508-1	第六期2	C4D675-D51 / 1. 本車型組已符合N3類額定引擎功率 > 250 kW第六期第二階段汽車噪音管制標準值。
德曼汽車股份有限公司	－	C4D675-D51-C5	OMN12.4FZN3	MAN TGS 28.520 6x2=2 BL SA 12419c.c. A12 2D (波蘭) 曳引車	2024/12/24		78	86.4	382	1800	12419	C5D67502-2	第六期2	C4D675-D51-C5 / 1. 本車型組已符合N3類額定引擎功率 > 250 kW第六期第二階段汽車噪音管制標準值。
德曼汽車股份有限公司	－	C4D675-D51-C5	OMN12.4FZN3	MAN TGS 26.520 6x2/4 BL SA 12419c.c. A12 2D (波蘭) 曳引車	2024/12/24		78	86.4	382	1800	12419	C5D67502-2	第六期2	C4D675-D51-C5 / 1. 本車型組已符合N3類額定引擎功率 > 250 kW第六期第二階段汽車噪音管制標準值。
德曼汽車股份有限公司	－	C4D675-D51-C5	OMN12.4FZN3	MAN TGS 33.520 6x4 BB SA 12419c.c. M16 2D (德國) 曳引車	2024/12/24		78	86.4	382	1800	12419	C5D67502-2	第六期2	C4D675-D51-C5 / 1. 本車型組已符合N3類額定引擎功率 > 250 kW第六期第二階段汽車噪音管制標準值。
德曼汽車股份有限公司	－	C4D675-D51-C5	OMN12.4FZN3	MAN TGS 33.520 6x4 BB SA 12419c.c. M16 2D (波蘭) 曳引車	2024/12/24		78	86.4	382	1800	12419	C5D67502-2	第六期2	C4D675-D51-C5 / 1. 本車型組已符合N3類額定引擎功率 > 250 kW第六期第二階段汽車噪音管制標準值。
德曼汽車股份有限公司	－	C4D675-D51-C5	OMN12.4FZN3	MAN TGS 26.520 6x2/4 BL SA 12419c.c. A12 2D (德國) 曳引車	2024/12/24		78	86.4	382	1800	12419	C5D67502-2	第六期2	C4D675-D51-C5 / 1. 本車型組已符合N3類額定引擎功率 > 250 kW第六期第二階段汽車噪音管制標準值。
德曼汽車股份有限公司	－	C4D675-D51-C5	OMN12.4FZN3	MAN TGS 28.520 6x2=2 BL SA 12419c.c. A12 2D (德國) 曳引車	2024/12/24		78	86.4	382	1800	12419	C5D67502-2	第六期2	C4D675-D51-C5 / 1. 本車型組已符合N3類額定引擎功率 > 250 kW第六期第二階段汽車噪音管制標準值。
德曼汽車股份有限公司	－	C5D675-D52	OMN12.4FZN3	MAN TGX 28.520 6x2=2 BL CH 12419c.c. A12 2D 軸距6850mm (波蘭) 兼供曳引大貨車底盤	2024/12/24		78	87.5	382	1800	12419	C5D67502-2	第六期2	C5D675-D52 / 1. 本車型組已符合N3類額定引擎功率 > 250 kW第六期第二階段汽車噪音管制標準值。
德曼汽車股份有限公司	－	C5D675-D52	OMN12.4FZN3	MAN TGX 28.480 6x2=2 BL CH 12419c.c. A12 2D 軸距6850mm (波蘭) 兼供曳引大貨車底盤	2024/12/24		78	87.5	353	1800	12419	C5D67502-2	第六期2	C5D675-D52 / 1. 本車型組已符合N3類額定引擎功率 > 250 kW第六期第二階段汽車噪音管制標準值。
德曼汽車股份有限公司	－	C5D675-D52	OMN12.4FZN3	MAN TGX 28.480 6x2=2 BL CH 12419c.c. A12 2D 軸距6850mm (德國) 兼供曳引大貨車底盤	2024/12/24		78	87.5	353	1800	12419	C5D67502-2	第六期2	C5D675-D52 / 1. 本車型組已符合N3類額定引擎功率 > 250 kW第六期第二階段汽車噪音管制標準值。
德曼汽車股份有限公司	－	C5D675-D52	OMN12.4FZN3	MAN TGX 26.520 6x2/4 BL SA 12419c.c. A12 2D (德國) 曳引車	2024/12/24		78	87.5	382	1800	12419	C5D67502-2	第六期2	C5D675-D52 / 1. 本車型組已符合N3類額定引擎功率 > 250 kW第六期第二階段汽車噪音管制標準值。
德曼汽車股份有限公司	－	C5D675-D52	OMN12.4FZN3	MAN TGX 28.520 6x2=2 BL SA 12419c.c. A12 2D (德國) 曳引車	2024/12/24		78	87.5	382	1800	12419	C5D67502-2	第六期2	C5D675-D52 / 1. 本車型組已符合N3類額定引擎功率 > 250 kW第六期第二階段汽車噪音管制標準值。
德曼汽車股份有限公司	－	C5D675-D52	OMN12.4FZN3	MAN TGX 28.520 6x2=2 BL CH 12419c.c. A12 2D 軸距6850mm (德國) 兼供曳引大貨車底盤	2024/12/24		78	87.5	382	1800	12419	C5D67502-2	第六期2	C5D675-D52 / 1. 本車型組已符合N3類額定引擎功率 > 250 kW第六期第二階段汽車噪音管制標準值。
德曼汽車股份有限公司	－	C5D675-D52	OMN12.4FZN3	MAN TGX 28.520 6x2=2 BL SA 12419c.c. A12 2D (波蘭) 曳引車	2024/12/24		78	87.5	382	1800	12419	C5D67502-2	第六期2	C5D675-D52 / 1. 本車型組已符合N3類額定引擎功率 > 250 kW第六期第二階段汽車噪音管制標準值。
德曼汽車股份有限公司	－	C5D675-D52	OMN12.4FZN3	MAN TGX 26.520 6x2/4 BL SA 12419c.c. A12 2D (波蘭) 曳引車	2024/12/24		78	87.5	382	1800	12419	C5D67502-2	第六期2	C5D675-D52 / 1. 本車型組已符合N3類額定引擎功率 > 250 kW第六期第二階段汽車噪音管制標準值。
德曼汽車股份有限公司	－	C4D675-D71	MMN06.8FZA9-C4	MAN TGL 12.250 4x2 BB CH 6871c.c. A8 4D 軸距3900mm 消防車底盤	2024/12/27		77	84.9	184	2200	6871	C4D67506-2	第六期2	C4D675-D71 / 1. 本車型組已符合N3類150 kW < 額定引擎功率 ≦ 250 kW第六期第二階段汽車噪音管制標準值。
德曼汽車股份有限公司	－	C4D675-D71	MMN06.8FZA9-C4	MAN TGM 15.250 4x2 BB CH 6871c.c. A8 4D 軸距4425mm 消防車底盤	2024/12/27		77	84.9	184	2200	6871	C4D67506-2	第六期2	C4D675-D71 / 1. 本車型組已符合N3類150 kW < 額定引擎功率 ≦ 250 kW第六期第二階段汽車噪音管制標準值。
德曼汽車股份有限公司	德國	C4D675-D81	MMN04.6FZA5-C4	MAN TGL 8.190 4x2 BB CH 4580c.c. A8 2D 軸距3050mm 消防車底盤	2024/9/17	20.5	75	86.5	140	2300	4580	C4D67507-1	第六期2	C4D675-D81 / 1. 本車型組已符合N2類額定引擎功率 > 135 kW第六期第二階段汽車噪音管制標準值。
福特六和汽車股份有限公司	－	C4D746-B01	OFM02.0FLA1	FORD TRANSIT TOURNEO CUSTOM 1996c.c. A8 5D (170PS) 廂式小客車	2024/5/28	50.6	68	74.9	125	3500	1996	C4D74602-2	第六期2	C4D746-B01 / 1. 本車型組已符合M1 類PMR ≦ 120第六期第二階段汽車噪音管制標準值。 / 2. 符合下列標準者，噪音車型審驗加速噪音標準值等同總重>2.5公噸之N1類車輛：N1車型所延伸之M1類車輛，其總重大於2.5公噸且駕駛座R點高度>850mm。
福特六和汽車股份有限公司	土耳其	C4D746-B02	OFM02.0FLA1	FORD TRANSIT CUSTOM 1996c.c. A8 5D (136PS) 廂式小客車	2024/5/28	42.3	69	73.9	100.1	3500	1996	C4D74602-2	第六期2	C4D746-B02 / 1. 本車型組已符合M1 類PMR ≦ 120第六期第二階段汽車噪音管制標準值。 / 2. 符合下列標準者，噪音車型審驗加速噪音標準值等同總重>2.5公噸之N1類車輛：N1車型所延伸之M1類車輛，其總重大於2.5公噸且駕駛座R點高度>850mm。
福特六和汽車股份有限公司	－	C4D746-B02	OFM02.0FLA1	FORD TRANSIT CUSTOM 1996c.c. A8 4D (136PS) 廂式小客車	2024/5/28	42.3	69	73.9	100.1	3250-3500	1996	C4D74602-2	第六期2	C4D746-B02 / 1. 本車型組已符合M1 類PMR ≦ 120第六期第二階段汽車噪音管制標準值。 / 2. 符合下列標準者，噪音車型審驗加速噪音標準值等同總重>2.5公噸之N1類車輛：N1車型所延伸之M1類車輛，其總重大於2.5公噸且駕駛座R點高度>850mm。
台灣賓士股份有限公司	德國	C5D562-B01	OOM656830HG	MERCEDES-BENZ G 450 d 2989c.c. A9 5D 小客車	2024/6/21	111.5	68	87.6	285	4000	2989	C5D56201-1	第六期2	C5D562-B01 / 1. 本車型組已符合M1 類PMR ≦ 120第六期第二階段汽車噪音管制標準值。 / 2. 非一般道路使用(符合Consolidated Resolution on the Construction of Vehicles (R.E.3.), document ECE/TRANS/WP.29/78/Rev.3, para. 2定義) 之車輛及總重超過3.5公噸並檢附相關文件證明供為消防救災用途之消防車、救災車(含消防車、救災車之底盤車)，加速噪音標準值規定如下：總重大於2公噸M1類車輛及其餘車種分類則為表列加速噪音標準值加1dB(A)。 / 3. 本車型為混合動力型式，故PMR加計馬達功率15 kW。
台灣福斯股份有限公司	德國	C5D633-A01	OVWSKFDDXRA	VOLKSWAGEN CADDY MAXI 2.0 TDI 1968c.c. A7 4D HATCHBACK 轎式小客車	2024/12/9	48.6	67	72.3	90	4250	1968	C5D63301-1	第六期2	C5D633-A01 / 1. 本車型組已符合M1 類PMR ≦ 120第六期第二階段汽車噪音管制標準值。
台北合眾汽車有限公司	日本	C5D647-D01	JSZ03.0FZA6-C4	ISUZU NLR85HAJ6 2999c.c. A5 2D 貨車底盤	2024/9/26		71	79.6	110	2800	2999	C5D64701-1	第六期2	C5D647-D01 / 1. 本車型組已符合N2類額定引擎功率 ≦ 135 kW第六期第二階段汽車噪音管制標準值。
台北合眾汽車有限公司	－	C5D647-D01	JSZ03.0FZA6-C4	ISUZU NLR85HMJ6 2999c.c. M5 2D 貨車底盤	2024/9/26		71	79.6	110	2800	2999	C5D64701-1	第六期2	C5D647-D01 / 1. 本車型組已符合N2類額定引擎功率 ≦ 135 kW第六期第二階段汽車噪音管制標準值。
台北合眾汽車有限公司	－	C5D647-D01	JSZ03.0FZA6-C4	ISUZU NLR85FAJ6 2999c.c. A5 2D 貨車底盤	2024/9/26		71	79.6	110	2800	2999	C5D64701-1	第六期2	C5D647-D01 / 1. 本車型組已符合N2類額定引擎功率 ≦ 135 kW第六期第二階段汽車噪音管制標準值。
台北合眾汽車有限公司	－	C5D647-D01	JSZ03.0FZA6-C4	ISUZU NLR85FMJ6 2999c.c. M5 2D 貨車底盤	2024/9/26		71	79.6	110	2800	2999	C5D64701-1	第六期2	C5D647-D01 / 1. 本車型組已符合N2類額定引擎功率 ≦ 135 kW第六期第二階段汽車噪音管制標準值。
台北合眾汽車有限公司	日本	C5D647-D02	JSZ03.0FZA6-C4	ISUZU NMR85HAJ6 2999c.c. A6 2D 大貨車底盤	2024/9/26		71	78.1	110	2800	2999	C5D64701-1	第六期2	C5D647-D02 / 1. 本車型組已符合N2類額定引擎功率 ≦ 135 kW第六期第二階段汽車噪音管制標準值。
台北合眾汽車有限公司	－	C5D647-D02	JSZ03.0FZA6-C4	ISUZU NMR85FMJ6 2999c.c. M5 2D 大貨車底盤	2024/9/26		71	78.1	110	2800	2999	C5D64701-1	第六期2	C5D647-D02 / 1. 本車型組已符合N2類額定引擎功率 ≦ 135 kW第六期第二階段汽車噪音管制標準值。
台北合眾汽車有限公司	－	C5D647-D02	JSZ03.0FZA6-C4	ISUZU NMR85HMJ6 2999c.c. M5 2D 大貨車底盤	2024/9/26		71	78.1	110	2800	2999	C5D64701-1	第六期2	C5D647-D02 / 1. 本車型組已符合N2類額定引擎功率 ≦ 135 kW第六期第二階段汽車噪音管制標準值。
台北合眾汽車有限公司	－	C5D647-D02	JSZ03.0FZA6-C4	ISUZU NMR85FAJ6 2999c.c. A6 2D 大貨車底盤	2024/9/26		71	78.1	110	2800	2999	C5D64701-1	第六期2	C5D647-D02 / 1. 本車型組已符合N2類額定引擎功率 ≦ 135 kW第六期第二階段汽車噪音管制標準值。
台北合眾汽車有限公司	日本	C5D647-D03	JSZ03.0FZA6-C4	ISUZU NPR85KAJ6 2999c.c. A6 2D 大貨車底盤	2024/9/26		72	79.2	110	2800	2999	C5D64701-1	第六期2	C5D647-D03 / 1. 本車型組已符合N2類額定引擎功率 ≦ 135 kW第六期第二階段汽車噪音管制標準值。
台北合眾汽車有限公司	－	C5D647-D03	JSZ03.0FZA6-C4	ISUZU NPR85KMJ6 2999c.c. M6 2D 大貨車底盤	2024/9/26		72	79.2	110	2800	2999	C5D64701-1	第六期2	C5D647-D03 / 1. 本車型組已符合N2類額定引擎功率 ≦ 135 kW第六期第二階段汽車噪音管制標準值。
台北合眾汽車有限公司	－	C5D647-D03	JSZ03.0FZA6-C4	ISUZU NPR85FMJ6 2999c.c. M6 2D 大貨車底盤	2024/9/26		72	79.2	110	2800	2999	C5D64701-1	第六期2	C5D647-D03 / 1. 本車型組已符合N2類額定引擎功率 ≦ 135 kW第六期第二階段汽車噪音管制標準值。
台北合眾汽車有限公司	－	C5D647-D03	JSZ03.0FZA6-C4	ISUZU NPR85HMJ6 2999c.c. M6 2D 大貨車底盤	2024/9/26		72	79.2	110	2800	2999	C5D64701-1	第六期2	C5D647-D03 / 1. 本車型組已符合N2類額定引擎功率 ≦ 135 kW第六期第二階段汽車噪音管制標準值。
台北合眾汽車有限公司	－	C5D647-D03	JSZ03.0FZA6-C4	ISUZU NPR85FAJ6 2999c.c. A6 2D 大貨車底盤	2024/9/26		72	79.2	110	2800	2999	C5D64701-1	第六期2	C5D647-D03 / 1. 本車型組已符合N2類額定引擎功率 ≦ 135 kW第六期第二階段汽車噪音管制標準值。
台北合眾汽車有限公司	－	C5D647-D03	JSZ03.0FZA6-C4	ISUZU NPR85HAJ6 2999c.c. A6 2D 大貨車底盤	2024/9/26		72	79.2	110	2800	2999	C5D64701-1	第六期2	C5D647-D03 / 1. 本車型組已符合N2類額定引擎功率 ≦ 135 kW第六期第二階段汽車噪音管制標準值。
台灣森那美起亞股份有限公司	南韓	C5D660-A01	OKD02.2FC01	KIA SORENTO PE AWD 7P 2151c.c. A8 5D 旅行式小客車	2024/12/20	70.8	66	74.4	142	3800	2151	C5D66004-1	第六期2	C5D660-A01 / 1. 本車型組已符合M1 類PMR ≦ 120第六期第二階段汽車噪音管制標準值。
台灣森那美起亞股份有限公司	－	C5D660-A01	OKD02.2FC01	KIA SORENTO PE 2WD 7P 2151c.c. A8 5D 旅行式小客車	2024/12/20	70.8	66	74.4	142	3800	2151	C5D66004-1	第六期2	C5D660-A01 / 1. 本車型組已符合M1 類PMR ≦ 120第六期第二階段汽車噪音管制標準值。
德曼汽車股份有限公司	德國	C5D675-D61	OMN09.0FZE5	MAN TGS 26.360 6x4 BB CH 9037c.c. A12 2D 軸距5600mm (波蘭) 消防車底盤	2024/11/8		77	86.4	265	1800	9037	C5D67501-1	第六期2	C5D675-D61 / 1. 本車型組已符合N3類額定引擎功率 > 250 kW第六期第二階段汽車噪音管制標準值。
德曼汽車股份有限公司	－	C5D675-D61	OMN09.0FZE5	MAN TGS 26.360 6x4 BB CH 9037c.c. A12 2D 軸距5600mm (德國) 消防車底盤	2024/11/8		77	86.4	265	1800	9037	C5D67501-1	第六期2	C5D675-D61 / 1. 本車型組已符合N3類額定引擎功率 > 250 kW第六期第二階段汽車噪音管制標準值。
德曼汽車股份有限公司	德國	C5D675-D91	OMN15.3FZE6	MAN TGX 33.640 6x4 BB SA 15256c.c. A12 2D (波蘭) 曳引車	2024/12/9	30.4	79	90.4	471	1800	15256	C5D67503-1	第六期2	C5D675-D91 / 1. 本車型組已符合N3類額定引擎功率 > 250 kW第六期第二階段汽車噪音管制標準值。
德曼汽車股份有限公司	－	C5D675-D91	OMN15.3FZE6	MAN TGX 33.640 6x4 BB SA 15256c.c. A12 2D (德國) 曳引車	2024/12/9		79	90.4	471	1800	15256	C5D67503-1	第六期2	C5D675-D91 / 1. 本車型組已符合N3類額定引擎功率 > 250 kW第六期第二階段汽車噪音管制標準值。
台灣捷豹路虎股份有限公司	－	C5D679-B01	OHMLAD7U306	LAND ROVER DISCOVERY 2997c.c. A8 5D 183kW 廂式小客車	2024/12/12	68.9	70	77.1	183	4000	2997	C5D67901-1	第六期2	C5D679-B01 / 1. 本車型組已符合M1 類PMR ≦ 120第六期第二階段汽車噪音管制標準值。
台灣捷豹路虎股份有限公司	－	C5D679-B02	OHMLAD7U306	LAND ROVER DEFENDER 2997c.c. A8 5D 221kW 廂式小客車	2024/12/12	84.8	69	78.7	221	4000	2997	C5D67901-1	第六期2	C5D679-B02 / 1. 本車型組已符合M1 類PMR ≦ 120第六期第二階段汽車噪音管制標準值。 / 2. 符合下列標準者，噪音車型審驗加速噪音標準值等同總重>2.5公噸之N1類車輛：N1車型所延伸之M1類車輛，其總重大於2.5公噸且駕駛座R點高度>850mm。
台灣捷豹路虎股份有限公司	－	C5D679-B02	OHMLAD7U306	LAND ROVER DEFENDER 2997c.c. A8 3D 221kW 廂式小客車	2024/12/12	84.8	69	78.7	221	4000	2997	C5D67901-1	第六期2	C5D679-B02 / 1. 本車型組已符合M1 類PMR ≦ 120第六期第二階段汽車噪音管制標準值。 / 2. 符合下列標準者，噪音車型審驗加速噪音標準值等同總重>2.5公噸之N1類車輛：N1車型所延伸之M1類車輛，其總重大於2.5公噸且駕駛座R點高度>850mm。
台灣捷豹路虎股份有限公司	英國	C5D679-B03	OMH460DT306	LAND ROVER RANGE ROVER 2997c.c. A8 5D 258kW 廂式小客車	2024/12/18	97.5	68	83.2	258	4000	2997	C5D67902-1	第六期2	C5D679-B03 / 1. 本車型組已符合M1 類PMR ≦ 120第六期第二階段汽車噪音管制標準值。 / 2. 非一般道路使用(符合Consolidated Resolution on the Construction of Vehicles (R.E.3.), document ECE/TRANS/WP.29/78/Rev.3, para. 2定義) 之車輛及總重超過3.5公噸並檢附相關文件證明供為消防救災用途之消防車、救災車(含消防車、救災車之底盤車)，加速噪音標準值規定如下：總重大於2公噸M1類車輛及其餘車種分類則為表列加速噪音標準值加1dB(A)。
台灣捷豹路虎股份有限公司	英國	C5D679-B04	OMH460DT306	LAND ROVER RANGE ROVER SPORT 2997c.c. A8 5D 221kW 廂式小客車	2024/12/18	85.3	68	77.9	221	4000	2997	C5D67902-1	第六期2	C5D679-B04 / 1. 本車型組已符合M1 類PMR ≦ 120第六期第二階段汽車噪音管制標準值。 / 2. 非一般道路使用(符合Consolidated Resolution on the Construction of Vehicles (R.E.3.), document ECE/TRANS/WP.29/78/Rev.3, para. 2定義) 之車輛及總重超過3.5公噸並檢附相關文件證明供為消防救災用途之消防車、救災車(含消防車、救災車之底盤車)，加速噪音標準值規定如下：總重大於2公噸M1類車輛及其餘車種分類則為表列加速噪音標準值加1dB(A)。
福特六和汽車股份有限公司	德國	C5D746-A01	OFM02.0FLA2	FORD TOURNEO CONNECT 1968c.c. A7 5D 旅行式小客車	2024/9/25	49.3	68	73.2	90	4250	1968	C5D74601-1	第六期2	C5D746-A01 / 1. 本車型組已符合M1 類PMR ≦ 120第六期第二階段汽車噪音管制標準值。