## 進口D
廠商	地區	車型組	引擎族	車型名稱	核准日期	PMR	噪音測值_加速dB(A)	噪音測值_原地dB(A)	最大馬力(kW)	最大馬力轉速(rpm)	排氣量(c.c.)	引擎族流水碼	期別	備註
台灣戴姆勒亞洲商車股份有限公司	－	B9D668-D03-C6	JMF07.5FZS0-C4	MITSUBISHI FUSO FM65FH6 7545c.c. M6 2D 大貨車底盤	2026/1/15		78	84.3	199	2500	7545	C6D66802-2	第六期2	B9D668-D03-C6 / 1. 本車型組已符合N3類150 kW < 額定引擎功率 ≦ 250 kW第六期第二階段汽車噪音管制標準值。
台灣戴姆勒亞洲商車股份有限公司	－	B9D668-D03-C6	JMF07.5FZS0-C4	MITSUBISHI FUSO FM65FL6 7545c.c. M6 2D 大貨車底盤	2026/1/15		78	84.3	199	2500	7545	C6D66802-2	第六期2	B9D668-D03-C6 / 1. 本車型組已符合N3類150 kW < 額定引擎功率 ≦ 250 kW第六期第二階段汽車噪音管制標準值。
台灣戴姆勒亞洲商車股份有限公司	－	B9D668-D03-C6	JMF07.5FZS0-C4	MITSUBISHI FUSO FM65FHF5 7545c.c. M6 2D 大貨車底盤	2026/1/15		78	84.3	177	2270	7545	C6D66802-2	第六期2	B9D668-D03-C6 / 1. 本車型組已符合N3類150 kW < 額定引擎功率 ≦ 250 kW第六期第二階段汽車噪音管制標準值。
台灣戴姆勒亞洲商車股份有限公司	－	B9D668-D03-C6	JMF07.5FZS0-C4	MITSUBISHI FUSO FK62FGZ5 7545c.c. M6 2D 大貨車底盤	2026/1/15		78	84.3	177	2270	7545	C6D66802-2	第六期2	B9D668-D03-C6 / 1. 本車型組已符合N3類150 kW < 額定引擎功率 ≦ 250 kW第六期第二階段汽車噪音管制標準值。
台灣戴姆勒亞洲商車股份有限公司	－	C5D668-D01-C6	JMF07.5FZS0-C4	MITSUBISHI FUSO FK62FJY5 7545c.c. M6 2D 大貨車底盤	2026/1/15		74	80.9	177	2270	7545	C6D66802-2	第六期2	C5D668-D01-C6 / 1. 本車型組已符合N2類額定引擎功率 > 135 kW第六期第二階段汽車噪音管制標準值。
台灣戴姆勒亞洲商車股份有限公司	－	C5D668-D01-C6	JMF07.5FZS0-C4	MITSUBISHI FUSO FK62FGY5 7545c.c. M6 2D 大貨車底盤	2026/1/15		74	80.9	177	2270	7545	C6D66802-2	第六期2	C5D668-D01-C6 / 1. 本車型組已符合N2類額定引擎功率 > 135 kW第六期第二階段汽車噪音管制標準值。
台灣戴姆勒亞洲商車股份有限公司	－	C5D668-D01-C6	JMF07.5FZS0-C4	MITSUBISHI FUSO FK62FKY5 7545c.c. M6 2D 大貨車底盤	2026/1/15		74	80.9	177	2270	7545	C6D66802-2	第六期2	C5D668-D01-C6 / 1. 本車型組已符合N2類額定引擎功率 > 135 kW第六期第二階段汽車噪音管制標準值。
和泰汽車股份有限公司	－	C2D702-C01-C6	MTY02.7FLA0-C4	TOYOTA GDB70L-ZETSYR 2755c.c. A6 2D 大客車	2026/1/6	-	72	76.6	110	2500	2755	C6D70205-1	第六期2	C2D702-C01-C6 / 1. 本車型組已符合M3額定引擎功率 ≦ 150 kW第六期第二階段汽車噪音管制標準值。
德曼汽車股份有限公司	－	C4D675-D51-C6	OMN12.4FZN3	MAN TGS 28.520 6x2=2 BL SA 12419c.c. A12 2D (波蘭) 曳引車	2026/1/6		78	86.4	382	1800	12419	C6D67502-2	第六期2	C4D675-D51-C6 / 1. 本車型組已符合N3類額定引擎功率 > 250 kW第六期第二階段汽車噪音管制標準值。
德曼汽車股份有限公司	－	C4D675-D51-C6	OMN12.4FZN3	MAN TGS 33.520 6x6 BB CH 12419c.c. A12 2D 軸距5900mm (德國) 兼供曳引大貨車底盤	2026/1/6		78	86.4	382	1800	12419	C6D67502-2	第六期2	C4D675-D51-C6 / 1. 本車型組已符合N3類額定引擎功率 > 250 kW第六期第二階段汽車噪音管制標準值。
德曼汽車股份有限公司	－	C4D675-D51-C6	OMN12.4FZN3	MAN TGS 33.520 6x6 BB CH 12419c.c. A12 2D 軸距5900mm (波蘭) 兼供曳引大貨車底盤	2026/1/6		78	86.4	382	1800	12419	C6D67502-2	第六期2	C4D675-D51-C6 / 1. 本車型組已符合N3類額定引擎功率 > 250 kW第六期第二階段汽車噪音管制標準值。
德曼汽車股份有限公司	－	C4D675-D51-C6	OMN12.4FZN3	MAN TGS 33.520 6x4 BB SA 12419c.c. A12 2D (德國) 曳引車	2026/1/6		78	86.4	382	1800	12419	C6D67502-2	第六期2	C4D675-D51-C6 / 1. 本車型組已符合N3類額定引擎功率 > 250 kW第六期第二階段汽車噪音管制標準值。
德曼汽車股份有限公司	－	C4D675-D51-C6	OMN12.4FZN3	MAN TGS 33.520 6x4 BB SA 12419c.c. M16 2D (波蘭) 曳引車	2026/1/6		78	86.4	382	1800	12419	C6D67502-2	第六期2	C4D675-D51-C6 / 1. 本車型組已符合N3類額定引擎功率 > 250 kW第六期第二階段汽車噪音管制標準值。
德曼汽車股份有限公司	－	C4D675-D51-C6	OMN12.4FZN3	MAN TGS 33.520 6x4 BB CH 12419c.c. A12 2D 軸距6200mm (德國) 兼供曳引大貨車底盤	2026/1/6		78	86.4	382	1800	12419	C6D67502-2	第六期2	C4D675-D51-C6 / 1. 本車型組已符合N3類額定引擎功率 > 250 kW第六期第二階段汽車噪音管制標準值。
德曼汽車股份有限公司	－	C4D675-D51-C6	OMN12.4FZN3	MAN TGS 33.520 6x4 BB SA 12419c.c. M16 2D (德國) 曳引車	2026/1/6		78	86.4	382	1800	12419	C6D67502-2	第六期2	C4D675-D51-C6 / 1. 本車型組已符合N3類額定引擎功率 > 250 kW第六期第二階段汽車噪音管制標準值。
德曼汽車股份有限公司	－	C4D675-D51-C6	OMN12.4FZN3	MAN TGS 22.480 4x2 BB SA 12419c.c. A12 2D (德國) 曳引車	2026/1/6		78	86.4	353	1800	12419	C6D67502-2	第六期2	C4D675-D51-C6 / 1. 本車型組已符合N3類額定引擎功率 > 250 kW第六期第二階段汽車噪音管制標準值。
德曼汽車股份有限公司	－	C4D675-D51-C6	OMN12.4FZN3	MAN TGS 33.480 6x4 BB CH 12419c.c. A12 2D 軸距6500mm (德國) 兼供曳引大貨車底盤	2026/1/6		78	86.4	353	1800	12419	C6D67502-2	第六期2	C4D675-D51-C6 / 1. 本車型組已符合N3類額定引擎功率 > 250 kW第六期第二階段汽車噪音管制標準值。
德曼汽車股份有限公司	－	C4D675-D51-C6	OMN12.4FZN3	MAN TGS 28.480 6x2=2 BL SA 12419c.c. A12 2D (波蘭) 曳引車	2026/1/6		78	86.4	353	1800	12419	C6D67502-2	第六期2	C4D675-D51-C6 / 1. 本車型組已符合N3類額定引擎功率 > 250 kW第六期第二階段汽車噪音管制標準值。
德曼汽車股份有限公司	－	C4D675-D51-C6	OMN12.4FZN3	MAN TGS 26.520 6x2/4 BL SA 12419c.c. A12 2D (波蘭) 曳引車	2026/1/6		78	86.4	382	1800	12419	C6D67502-2	第六期2	C4D675-D51-C6 / 1. 本車型組已符合N3類額定引擎功率 > 250 kW第六期第二階段汽車噪音管制標準值。
德曼汽車股份有限公司	－	C4D675-D51-C6	OMN12.4FZN3	MAN TGS 33.520 6x4 BB CH 12419c.c. A12 2D 軸距6200mm (波蘭) 兼供曳引大貨車底盤	2026/1/6		78	86.4	382	1800	12419	C6D67502-2	第六期2	C4D675-D51-C6 / 1. 本車型組已符合N3類額定引擎功率 > 250 kW第六期第二階段汽車噪音管制標準值。
德曼汽車股份有限公司	－	C4D675-D51-C6	OMN12.4FZN3	MAN TGS 33.480 6x4 BB CH 12419c.c. A12 2D 軸距6500mm (波蘭) 兼供曳引大貨車底盤	2026/1/6		78	86.4	353	1800	12419	C6D67502-2	第六期2	C4D675-D51-C6 / 1. 本車型組已符合N3類額定引擎功率 > 250 kW第六期第二階段汽車噪音管制標準值。
德曼汽車股份有限公司	－	C4D675-D51-C6	OMN12.4FZN3	MAN TGS 26.520 6x2/4 BL SA 12419c.c. A12 2D (德國) 曳引車	2026/1/6		78	86.4	382	1800	12419	C6D67502-2	第六期2	C4D675-D51-C6 / 1. 本車型組已符合N3類額定引擎功率 > 250 kW第六期第二階段汽車噪音管制標準值。
德曼汽車股份有限公司	－	C4D675-D51-C6	OMN12.4FZN3	MAN TGS 22.480 4x2 BB SA 12419c.c. A12 2D (波蘭) 曳引車	2026/1/6		78	86.4	353	1800	12419	C6D67502-2	第六期2	C4D675-D51-C6 / 1. 本車型組已符合N3類額定引擎功率 > 250 kW第六期第二階段汽車噪音管制標準值。
德曼汽車股份有限公司	－	C4D675-D51-C6	OMN12.4FZN3	MAN TGS 33.520 6x4 BB SA 12419c.c. A12 2D (波蘭) 曳引車	2026/1/6		78	86.4	382	1800	12419	C6D67502-2	第六期2	C4D675-D51-C6 / 1. 本車型組已符合N3類額定引擎功率 > 250 kW第六期第二階段汽車噪音管制標準值。
德曼汽車股份有限公司	－	C4D675-D51-C6	OMN12.4FZN3	MAN TGS 28.520 6x2=2 BL SA 12419c.c. A12 2D (德國) 曳引車	2026/1/6		78	86.4	382	1800	12419	C6D67502-2	第六期2	C4D675-D51-C6 / 1. 本車型組已符合N3類額定引擎功率 > 250 kW第六期第二階段汽車噪音管制標準值。
德曼汽車股份有限公司	－	C4D675-D51-C6	OMN12.4FZN3	MAN TGS 28.480 6x2=2 BL SA 12419c.c. A12 2D (德國) 曳引車	2026/1/6		78	86.4	353	1800	12419	C6D67502-2	第六期2	C4D675-D51-C6 / 1. 本車型組已符合N3類額定引擎功率 > 250 kW第六期第二階段汽車噪音管制標準值。
德曼汽車股份有限公司	－	C5D675-D52-C6	OMN12.4FZN3	MAN TGX 28.520 6x2=2 BL CH 12419c.c. A12 2D 軸距6850mm (波蘭) 兼供曳引大貨車底盤	2026/1/6		78	87.5	382	1800	12419	C6D67502-2	第六期2	C5D675-D52-C6 / 1. 本車型組已符合N3類額定引擎功率 > 250 kW第六期第二階段汽車噪音管制標準值。
德曼汽車股份有限公司	－	C5D675-D52-C6	OMN12.4FZN3	MAN TGX 28.520 6x2=2 BL SA 12419c.c. A12 2D (波蘭) 曳引車	2026/1/6		78	87.5	382	1800	12419	C6D67502-2	第六期2	C5D675-D52-C6 / 1. 本車型組已符合N3類額定引擎功率 > 250 kW第六期第二階段汽車噪音管制標準值。
德曼汽車股份有限公司	－	C5D675-D52-C6	OMN12.4FZN3	MAN TGX 28.520 6x2=2 BL SA 12419c.c. A12 2D (德國) 曳引車	2026/1/6		78	87.5	382	1800	12419	C6D67502-2	第六期2	C5D675-D52-C6 / 1. 本車型組已符合N3類額定引擎功率 > 250 kW第六期第二階段汽車噪音管制標準值。
德曼汽車股份有限公司	－	C5D675-D52-C6	OMN12.4FZN3	MAN TGX 26.520 6x2/4 BL SA 12419c.c. A12 2D (波蘭) 曳引車	2026/1/6		78	87.5	382	1800	12419	C6D67502-2	第六期2	C5D675-D52-C6 / 1. 本車型組已符合N3類額定引擎功率 > 250 kW第六期第二階段汽車噪音管制標準值。
德曼汽車股份有限公司	－	C5D675-D52-C6	OMN12.4FZN3	MAN TGX 26.520 6x2/2 BL SA 12419c.c. A12 2D (波蘭) 曳引車	2026/1/6		78	87.5	382	1800	12419	C6D67502-2	第六期2	C5D675-D52-C6 / 1. 本車型組已符合N3類額定引擎功率 > 250 kW第六期第二階段汽車噪音管制標準值。
德曼汽車股份有限公司	－	C5D675-D52-C6	OMN12.4FZN3	MAN TGX 33.520 6x4 BB SA 12419c.c. A12 2D (德國) 曳引車	2026/1/6		78	87.5	382	1800	12419	C6D67502-2	第六期2	C5D675-D52-C6 / 1. 本車型組已符合N3類額定引擎功率 > 250 kW第六期第二階段汽車噪音管制標準值。
德曼汽車股份有限公司	－	C5D675-D52-C6	OMN12.4FZN3	MAN TGX 33.520 6x4 BB SA 12419c.c. A12 2D (波蘭) 曳引車	2026/1/6		78	87.5	382	1800	12419	C6D67502-2	第六期2	C5D675-D52-C6 / 1. 本車型組已符合N3類額定引擎功率 > 250 kW第六期第二階段汽車噪音管制標準值。
德曼汽車股份有限公司	－	C5D675-D52-C6	OMN12.4FZN3	MAN TGX 28.480 6x2=2 BL CH 12419c.c. A12 2D 軸距6850mm (德國) 兼供曳引大貨車底盤	2026/1/6		78	87.5	353	1800	12419	C6D67502-2	第六期2	C5D675-D52-C6 / 1. 本車型組已符合N3類額定引擎功率 > 250 kW第六期第二階段汽車噪音管制標準值。
德曼汽車股份有限公司	－	C5D675-D52-C6	OMN12.4FZN3	MAN TGX 28.520 6x2=2 BL CH 12419c.c. A12 2D 軸距6850mm (德國) 兼供曳引大貨車底盤	2026/1/6		78	87.5	382	1800	12419	C6D67502-2	第六期2	C5D675-D52-C6 / 1. 本車型組已符合N3類額定引擎功率 > 250 kW第六期第二階段汽車噪音管制標準值。
德曼汽車股份有限公司	－	C5D675-D52-C6	OMN12.4FZN3	MAN TGX 26.520 6x2/4 BL SA 12419c.c. A12 2D (德國) 曳引車	2026/1/6		78	87.5	382	1800	12419	C6D67502-2	第六期2	C5D675-D52-C6 / 1. 本車型組已符合N3類額定引擎功率 > 250 kW第六期第二階段汽車噪音管制標準值。
德曼汽車股份有限公司	－	C5D675-D52-C6	OMN12.4FZN3	MAN TGX 26.520 6x2/2 BL SA 12419c.c. A12 2D (德國) 曳引車	2026/1/6		78	87.5	382	1800	12419	C6D67502-2	第六期2	C5D675-D52-C6 / 1. 本車型組已符合N3類額定引擎功率 > 250 kW第六期第二階段汽車噪音管制標準值。
德曼汽車股份有限公司	－	C5D675-D52-C6	OMN12.4FZN3	MAN TGX 28.480 6x2=2 BL CH 12419c.c. A12 2D 軸距6850mm (波蘭) 兼供曳引大貨車底盤	2026/1/6		78	87.5	353	1800	12419	C6D67502-2	第六期2	C5D675-D52-C6 / 1. 本車型組已符合N3類額定引擎功率 > 250 kW第六期第二階段汽車噪音管制標準值。
乾雄股份有限公司	比利時	C5D567-D01	LSA12.7FD62-C4	SCANIA/BRONTO SKYLIFT P370B8X4NZ/F 52 RPX 12742c.c. A14 2D 雲梯消防車	2026/1/21		80	87	272	1800	12742	C5D56701-1	第六期2	C5D567-D01 / 1. 本車型組已符合N3類額定引擎功率 > 250 kW第六期第二階段汽車噪音管制標準值。 / 2. 非一般道路使用(符合Consolidated Resolution on the Construction of Vehicles (R.E.3.), document ECE/TRANS/WP.29/78/Rev.3, para. 2定義) 之車輛及總重超過3.5公噸並檢附相關文件證明供為消防救災用途之消防車、救災車(含消防車、救災車之底盤車)，加速噪音標準值規定如下：M3 類及N3類車輛為表列加速噪音標準值加2dB(A)。
乾雄股份有限公司	德國	C5D567-D02	OSA09.2FD41	SCANIA/BRONTO SKYLIFT P320B4X2NZ/F 32 RPX 9291c.c. A14 2D 雲梯消防車	2026/1/30		78	85	235	1900	9291	C5D56702-1	第六期2	C5D567-D02 / 1. 本車型組已符合N3類150 kW < 額定引擎功率 ≦ 250 kW第六期第二階段汽車噪音管制標準值。 / 2. 非一般道路使用(符合Consolidated Resolution on the Construction of Vehicles (R.E.3.), document ECE/TRANS/WP.29/78/Rev.3, para. 2定義) 之車輛及總重超過3.5公噸並檢附相關文件證明供為消防救災用途之消防車、救災車(含消防車、救災車之底盤車)，加速噪音標準值規定如下：M3 類及N3類車輛為表列加速噪音標準值加2dB(A)。
台灣福斯股份有限公司	－	C5D633-B02	PVWSYFDDMZB	VOLKSWAGEN CRAFTER L HR 2.0 TDI 1968c.c. A8 5D 廂式小客車	2026/1/20	46.1	69	76	130	3600	1968	C5D63307-2	第六期2	C5D633-B02 / 1. 本車型組已符合M1 類PMR ≦ 120第六期第二階段汽車噪音管制標準值。
台灣福斯股份有限公司	－	C5D633-B02	PVWSYFDDMZB	VOLKSWAGEN CRAFTER M HR 2.0 TDI 1968c.c. A8 5D 廂式小客車	2026/1/20	46.1	69	76	130	3600	1968	C5D63307-2	第六期2	C5D633-B02 / 1. 本車型組已符合M1 類PMR ≦ 120第六期第二階段汽車噪音管制標準值。
台灣森那美起亞股份有限公司	－	C5D660-A01	OKD02.2FC01	KIA SORENTO PE AWD 7P 2151c.c. A8 5D 旅行式小客車	2026/1/2	70.8	66	74.4	142	3800	2151	C5D66004-2	第六期2	C5D660-A01 / 1.本車型組已符合M1 類PMR ≦ 120第六期第二階段汽車噪音管制標準值。
台灣森那美起亞股份有限公司	－	C5D660-A01	OKD02.2FC01	KIA SORENTO PE 2WD 7P 2151c.c. A8 5D 旅行式小客車	2026/1/2	70.8	66	74.4	142	3800	2151	C5D66004-2	第六期2	C5D660-A01 / 1.本車型組已符合M1 類PMR ≦ 120第六期第二階段汽車噪音管制標準值。
台灣森那美起亞股份有限公司	南韓	C5D660-A02	OKD02.2FC02	KIA CARNIVAL KA4 PE 7P Q 2151c.c. A8 5D 廂式小客車	2026/1/21	61.9	67	73.1	142	3800	2151	C5D66005-2	第六期2	C5D660-A02 / 1. 本車型組已符合M1 類PMR ≦ 120第六期第二階段汽車噪音管制標準值。
台灣森那美起亞股份有限公司	南韓	C5D660-A02	OKD02.2FC02	KIA CARNIVAL KA4 PE 8P M 2151c.c. A8 5D 廂式小客車	2026/1/21	61.9	67	73.1	142	3800	2151	C5D66005-2	第六期2	C5D660-A02 / 1. 本車型組已符合M1 類PMR ≦ 120第六期第二階段汽車噪音管制標準值。
台灣森那美起亞股份有限公司	南韓	C5D660-A02	OKD02.2FC02	KIA CARNIVAL KA4 PE 7P L 2151c.c. A8 5D 廂式小客車	2026/1/21	61.9	67	73.1	142	3800	2151	C5D66005-2	第六期2	C5D660-A02 / 1. 本車型組已符合M1 類PMR ≦ 120第六期第二階段汽車噪音管制標準值。
台灣森那美起亞股份有限公司	南韓	C5D660-A02	OKD02.2FC02	KIA CARNIVAL KA4 PE 8P P 2151c.c. A8 5D 廂式小客車	2026/1/21	61.9	67	73.1	142	3800	2151	C5D66005-2	第六期2	C5D660-A02 / 1. 本車型組已符合M1 類PMR ≦ 120第六期第二階段汽車噪音管制標準值。
台灣森那美起亞股份有限公司	南韓	C5D660-A02	OKD02.2FC02	KIA CARNIVAL KA4 PE 7P N 2151c.c. A8 5D 廂式小客車	2026/1/21	61.9	67	73.1	142	3800	2151	C5D66005-2	第六期2	C5D660-A02 / 1. 本車型組已符合M1 類PMR ≦ 120第六期第二階段汽車噪音管制標準值。
台灣森那美起亞股份有限公司	南韓	C5D660-A02	OKD02.2FC02	KIA CARNIVAL KA4 PE 7P K 2151c.c. A8 5D 廂式小客車	2026/1/21	61.9	67	73.1	142	3800	2151	C5D66005-2	第六期2	C5D660-A02 / 1. 本車型組已符合M1 類PMR ≦ 120第六期第二階段汽車噪音管制標準值。
福特六和汽車股份有限公司	－	C5D746-A01-C6	OFM02.0FLA2	FORD TOURNEO CONNECT 1968c.c. A7 5D 旅行式小客車	2026/1/2	49.3	68	73.2	90	2750-4250	1968	C6D74602-1	第六期2	C5D746-A01-C6 / 1. 本車型組已符合M1 類PMR ≦ 120第六期第二階段汽車噪音管制標準值。
台灣捷豹路虎股份有限公司	英國	C6D679-B04	PMLADT306MH	LAND ROVER RANGE ROVER 2997c.c. A8 5D 258kW HYBRID HEV 廂式小客車	2026/1/30	97.5	68	83.2	258	4000	2997	C6D67902-1	第六期2	C6D679-B04 / 1. 本車型組已符合M1 類PMR ≦ 120第六期第二階段汽車噪音管制標準值。 / 2. 非一般道路使用(符合Consolidated Resolution on the Construction of Vehicles (R.E.3.), document ECE/TRANS/WP.29/78/Rev.3, para. 2定義) 之車輛及總重超過3.5公噸並檢附相關文件證明供為消防救災用途之消防車、救災車(含消防車、救災車之底盤車)，加速噪音標準值規定如下：總重大於2公噸M1類車輛及其餘車種分類則為表列加速噪音標準值加1dB(A)。
台灣捷豹路虎股份有限公司	英國	C6D679-B05	PMLADT306MH	LAND ROVER RANGE ROVER SPORT 2997c.c. A8 5D 221kW HYBRID HEV 廂式小客車	2026/1/30	85.3	68	77.9	221	4000	2997	C6D67902-1	第六期2	C6D679-B05 / 1. 本車型組已符合M1 類PMR ≦ 120第六期第二階段汽車噪音管制標準值。 / 2. 非一般道路使用(符合Consolidated Resolution on the Construction of Vehicles (R.E.3.), document ECE/TRANS/WP.29/78/Rev.3, para. 2定義) 之車輛及總重超過3.5公噸並檢附相關文件證明供為消防救災用途之消防車、救災車(含消防車、救災車之底盤車)，加速噪音標準值規定如下：總重大於2公噸M1類車輛及其餘車種分類則為表列加速噪音標準值加1dB(A)。