## 進口E
廠商	地區	車型組	引擎族	車型名稱	核准日期	PMR	噪音測值_加速dB(A)	噪音測值_原地dB(A)	最大馬力(kW)	最大馬力轉速(rpm)	排氣量(c.c.)	引擎族流水碼	期別	備註
台灣特斯拉汽車有限公司	－	C3EG130-A04-C6	Model 3	Tesla Model 3 H6LR A1 5D	2026/1/30	104	68	－	191	5000		C6G13003-3	第六期2	C3EG130-A04-C6 / 1. 本車型組已符合M1 類PMR ≦ 120第六期第二階段汽車噪音管制標準值。
台灣特斯拉汽車有限公司	－	C3EG130-A04-C6	Model 3	Tesla Model 3 H6MRB A1 5D	2026/1/30	104	68	－	191	5000		C6G13003-3	第六期2	C3EG130-A04-C6 / 1. 本車型組已符合M1 類PMR ≦ 120第六期第二階段汽車噪音管制標準值。
台灣特斯拉汽車有限公司	－	C3EG130-A06-C6	Model 3	Tesla Model 3 H5LDB A1 5D	2026/1/30	145.9	69	－	277	5000		C6G13003-3	第六期2	C3EG130-A06-C6 / 1. 本車型組已符合M1 類120 < PMR ≦ 160第六期第二階段汽車噪音管制標準值。
台灣特斯拉汽車有限公司	－	C4EG130-A01-C6	Model 3	Tesla Model 3 H5LDP A1 5D	2026/1/30	177.8	66	－	343	5000		C6G13003-3	第六期2	C4EG130-A01-C6 / 1. 本車型組已符合M1 類PMR > 160第六期第二階段汽車噪音管制標準值。
台灣特斯拉汽車有限公司	美國	C6EG130-A01	Model 3	Tesla Model 3 HE3RB A1 5D	2026/1/30	123.2	69		223	5000		C6G13003-3	第六期3	C6EG130-A01 / 1. 本車型組已符合M1 類120 < PMR ≦ 160第六期第三階段汽車噪音管制標準值。
航偉汽車股份有限公司	－	C4ED691-D01-C6	TZ460XS-LKM3101	DONGFENG DFH4180DSEV A4 2D 曳引車	2026/1/11		81	－	450	3500		C6D69102-1	第六期2	C4ED691-D01-C6 / 1. 本車型組已符合N3類額定引擎功率 > 250 kW第六期第二階段汽車噪音管制標準值。
台灣賓士股份有限公司	－	C5EG076-A81-C6	G-V297123-25	MERCEDES-BENZ EQS 450+ A1 5D	2026/1/30	104.1	67	－	265	-		C6G07639-1	第六期2	C5EG076-A81-C6 / 1. 本車型組已符合M1 類PMR ≦ 120第六期第二階段汽車噪音管制標準值。
台灣賓士股份有限公司	－	C5EG076-B80-C6	G-N465600-25	MERCEDES-BENZ G 580 A1 5D	2026/1/15	140	68	－	432	-		C6G07637-1	第六期2	C5EG076-B80-C6 / 1. 本車型組已符合M1 類120 < PMR ≦ 160第六期第二階段汽車噪音管制標準值。 / 2. 非一般道路使用(符合Consolidated Resolution on the Construction of Vehicles (R.E.3.), document ECE/TRANS/WP.29/78/Rev.3, para. 2定義) 之車輛及總重超過3.5公噸並檢附相關文件證明供為消防救災用途之消防車、救災車(含消防車、救災車之底盤車)，加速噪音標準值規定如下：總重大於2公噸M1類車輛及其餘車種分類則為表列加速噪音標準值加1dB(A)。
寶嘉聯合股份有限公司	比利時	C5EG094-A01	E-P674-ZKZ-25	PEUGEOT E5008 A1 5D (157kW)	2026/1/20	66.7	65		157	6000		C5G09405-1	第六期3	C5EG094-A01 / 1. 本車型組已符合M1 類PMR ≦ 120第六期第三階段汽車噪音管制標準值。
台灣特斯拉汽車有限公司	－	C5EG130-A01-C6	Model Y	Tesla Model Y S6MRB A1 5D	2026/1/11	103.8	65	－	208	7000		C6G13004-3	第六期3	C5EG130-A01-C6 / 1. 本車型組已符合M1 類PMR ≦ 120第六期第三階段汽車噪音管制標準值。
台灣特斯拉汽車有限公司	－	C5EG130-A03-C6	Model Y	Tesla Model Y S5MDB A1 5D	2026/1/11	135.1	67	－	280	7000		C6G13004-3	第六期3	C5EG130-A03-C6 / 1. 本車型組已符合M1 類120 < PMR ≦ 160第六期第三階段汽車噪音管制標準值。
台灣特斯拉汽車有限公司	－	C5EG130-A03-C6	Model Y	Tesla Model Y S5MDB3 A1 5D	2026/1/11	135.1	67	－	280	7000		C6G13004-3	第六期3	C5EG130-A03-C6 / 1. 本車型組已符合M1 類120 < PMR ≦ 160第六期第三階段汽車噪音管制標準值。
台灣特斯拉汽車有限公司	－	C5EG130-A06-C6	Model Y	Tesla Model Y S5MDP A1 5D	2026/1/11	171.7	65	－	362	7000		C6G13004-3	第六期3	C5EG130-A06-C6 / 1. 本車型組已符合M1 類PMR > 160第六期第三階段汽車噪音管制標準值。
台灣保時捷車業股份有限公司	－	C5EG131-A07-C6	G1-XA4S-25	PORSCHE MACAN 4S A1 5D	2026/1/6	136.4	67	－	330	-		C6G13130-1	第六期2	C5EG131-A07-C6 / 1. 本車型組已符合M1 類120 < PMR ≦ 160第六期第二階段汽車噪音管制標準值。
和泰汽車股份有限公司	印度	C6EG021-A04	E1CG-26	TOYOTA Urban Cruiser A1 5D	2026/1/29	68.7	64		128	8916		C6G02132-1	第六期2	C6EG021-A04 / 1. 本車型組已符合M1 類PMR ≦ 120第六期第二階段汽車噪音管制標準值。
台灣速霸陸股份有限公司	日本	C6EG082-A01	EAM1S-26	SUBARU SOLTERRA XT A1 5D	2026/1/30	116	62	－	255	-		C6G08205-1	第六期3	C6EG082-A01 / 1. 本車型組已符合M1 類PMR ≦ 120第六期第三階段汽車噪音管制標準值。 / 2. 本車型組係依據歐盟合格證明辦理審驗，噪音測試係依據ECE R51-03 規定之測試方法執行之。
寶嘉聯合股份有限公司	比利時	C6EG094-A01	EFH1-26	ALFA ROMEO JUNIOR ELETTRICA 280 Q2 A1 5D	2026/1/5	120.3	69		207	7500		C6G09403-1	第六期3	C6EG094-A01 / 1. 本車型組已符合M1 類120 < PMR ≦ 160第六期第三階段汽車噪音管制標準值。